## P wave
Core Footage | Core Footage2 | Core Diameter (in.) | tp (ms) ^ to line | ^ Velocity ft/s | tp (ms) // to line | // Velocity ft/s | Average Velocity ft/s | Comments | Location | Drill Number | Box | Core Interval | Date | Frequency(kHz)
0' 9.0" | 0.75 | 2.4 | 8.9 | 22471.9101 | 9.9 | 20202.0202 | 21336.9652 | No Magnetic Susceptibility Meas. | C | 5 | 1 | from 0.0 to 8.4 | 4 May 2012 | 150
1' 3.0" | 1.25 | 2.394 | 9.4 | 21223.4043 | 9.4 | 21223.4043 | 21223.4043 | No Magnetic Susceptibility Meas. | C | 5 | 1 | from 0.0 to 8.4 | 4 May 2012 | 150
1' 6.0" | 1.5 | 2.394 | 9 | 22166.6667 | 8.9 | 22415.7303 | 22291.1985 | No Magnetic Susceptibility Meas. | C | 5 | 1 | from 0.0 to 8.4 | 4 May 2012 | 150
2' 9.0" | 2.75 | 2.391 | 9.9 | 20126.2626 | 9.4 | 21196.8085 | 20661.5356 | No Magnetic Susceptibility Meas. | C | 5 | 1 | from 0.0 to 8.4 | 4 May 2012 | 150
3' 0.0" | 3 | 2.391 | 9.4 | 21196.8085 | 9.4 | 21196.8085 | 21196.8085 | No Magnetic Susceptibility Meas. | C | 5 | 1 | from 0.0 to 8.4 | 4 May 2012 | 150
3' 3.0" | 3.25 | 2.39 | 9.1 | 21886.4469 | 9 | 22129.6296 | 22008.0383 | No Magnetic Susceptibility Meas. | C | 5 | 1 | from 0.0 to 8.4 | 4 May 2012 | 150
3' 9.0" | 3.75 | 2.391 | 8.9 | 22387.6404 | 9.4 | 21196.8085 | 21792.2245 | No Magnetic Susceptibility Meas. | C | 5 | 1 | from 0.0 to 8.4 | 4 May 2012 | 150
4' 1.0" | 4.0833 | 2.385 | 10 | 19875 | 9.9 | 20075.7576 | 19975.3788 | No Magnetic Susceptibility Meas. | C | 5 | 1 | from 0.0 to 8.4 | 4 May 2012 | 150
5' 6.0" | 5.5 | 2.385 | 8.7 | 22844.8276 | 8.5 | 23382.3529 | 23113.5903 | No Magnetic Susceptibility Meas. | C | 5 | 1 | from 0.0 to 8.4 | 4 May 2012 | 150
5' 9.0" | 5.75 | 2.385 | 9.9 | 20075.7576 | 9.5 | 20921.0526 | 20498.4051 | No Magnetic Susceptibility Meas. | C | 5 | 1 | from 0.0 to 8.4 | 4 May 2012 | 150
6' 3.0" | 6.25 | 2.385 | 8.9 | 22331.4607 | 9.5 | 20921.0526 | 21626.2567 | No Magnetic Susceptibility Meas. | C | 5 | 1 | from 0.0 to 8.4 | 4 May 2012 | 150
6' 6.0" | 6.5 | 2.385 | 8.9 | 22331.4607 | 9 | 22083.3333 | 22207.397 | No Magnetic Susceptibility Meas. | C | 5 | 1 | from 0.0 to 8.4 | 4 May 2012 | 150
6' 9.0" | 6.75 | 2.387 | 9.4 | 21161.3475 | 9.4 | 21161.3475 | 21161.3475 | No Magnetic Susceptibility Meas. | C | 5 | 1 | from 0.0 to 8.4 | 4 May 2012 | 150
7' 0.0" | 7 | 2.385 | 11 | 18068.1818 | 9.4 | 21143.617 | 19605.8994 | No Magnetic Susceptibility Meas. | C | 5 | 1 | from 0.0 to 8.4 | 4 May 2012 | 150
7' 3.0" | 7.25 | 2.385 | 9.5 | 20921.0526 | 8.9 | 22331.4607 | 21626.2567 | No Magnetic Susceptibility Meas. | C | 5 | 1 | from 0.0 to 8.4 | 4 May 2012 | 150
7' 6.0" | 7.5 | 2.384 | 9.4 | 21134.7518 | 8.9 | 22322.0974 | 21728.4246 | No Magnetic Susceptibility Meas. | C | 5 | 1 | from 0.0 to 8.4 | 4 May 2012 | 150
7' 9.0" | 7.75 | 2.385 | 9.9 | 20075.7576 | 9.4 | 21143.617 | 20609.6873 | No Magnetic Susceptibility Meas. | C | 5 | 1 | from 0.0 to 8.4 | 4 May 2012 | 150
8' 0.0" | 8 | 2.385 | 9.7 | 20489.6907 | 8.9 | 22331.4607 | 21410.5757 | No Magnetic Susceptibility Meas. | C | 5 | 1 | from 0.0 to 8.4 | 4 May 2012 | 150
8' 9.0" | 8.75 | 2.385 | 10.5 | 18928.5714 | 9 | 22083.3333 | 20505.9524 |  | C | 5 | 2 | From 8.4 to 17.8 | 28 Apr. 2012 | 150
9' 0.0" | 9 | 2.386 | 10 | 19883.3333 | 8.9 | 22340.824 | 21112.0787 |  | C | 5 | 2 | From 8.4 to 17.8 | 28 Apr. 2012 | 150
9' 9.0" | 9.75 | 2.387 | 8.9 | 22350.1873 | 8.9 | 22350.1873 | 22350.1873 |  | C | 5 | 2 | From 8.4 to 17.8 | 28 Apr. 2012 | 150
10' 0.0" | 10 | 2.387 | 9.5 | 20938.5965 | 9.5 | 20938.5965 | 20938.5965 |  | C | 5 | 2 | From 8.4 to 17.8 | 28 Apr. 2012 | 150
10' 9.0" | 10.75 | 2.387 | 9.5 | 20938.5965 | 9.4 | 21161.3475 | 21049.972 |  | C | 5 | 2 | From 8.4 to 17.8 | 28 Apr. 2012 | 150
12' 9.0" | 12.75 | 2.389 | 9.5 | 20956.1404 | 9.5 | 20956.1404 | 20956.1404 |  | C | 5 | 2 | From 8.4 to 17.8 | 28 Apr. 2012 | 150
13' 0.0" | 13 | 2.389 | 9.4 | 21179.078 | 10.4 | 19142.6282 | 20160.8531 |  | C | 5 | 2 | From 8.4 to 17.8 | 28 Apr. 2012 | 150
13' 6.0" | 13.5 | 2.39 | 9.5 | 20964.9123 | 9.9 | 20117.8451 | 20541.3787 |  | C | 5 | 2 | From 8.4 to 17.8 | 28 Apr. 2012 | 150
13' 9.0" | 13.75 | 2.39 | 9 | 22129.6296 | 9.9 | 20117.8451 | 21123.7374 |  | C | 5 | 2 | From 8.4 to 17.8 | 28 Apr. 2012 | 150
14' 3.0" | 14.25 | 2.389 | 9.9 | 20109.4276 | 10.4 | 19142.6282 | 19626.0279 |  | C | 5 | 2 | From 8.4 to 17.8 | 28 Apr. 2012 | 150
14' 6.0" | 14.5 | 2.389 | 11.4 | 17463.4503 | 10 | 19908.3333 | 18685.8918 |  | C | 5 | 2 | From 8.4 to 17.8 | 28 Apr. 2012 | 150
15' 3.0" | 15.25 | 2.39 | 10.4 | 19150.641 | 10.4 | 19150.641 | 19150.641 |  | C | 5 | 2 | From 8.4 to 17.8 | 28 Apr. 2012 | 150
15' 6.0" | 15.5 | 2.39 | 10.4 | 19150.641 | 10.5 | 18968.254 | 19059.4475 |  | C | 5 | 2 | From 8.4 to 17.8 | 28 Apr. 2012 | 150
15' 9.0" | 15.75 | 2.39 | 10.4 | 19150.641 | 11.1 | 17942.9429 | 18546.792 |  | C | 5 | 2 | From 8.4 to 17.8 | 28 Apr. 2012 | 150
16' 3.0" | 16.25 | 2.39 | 10.4 | 19150.641 | 10.5 | 18968.254 | 19059.4475 |  | C | 5 | 2 | From 8.4 to 17.8 | 28 Apr. 2012 | 150
16' 6.0" | 16.5 | 2.39 | 10 | 19916.6667 | 10.9 | 18272.1713 | 19094.419 |  | C | 5 | 2 | From 8.4 to 17.8 | 28 Apr. 2012 | 150
17' 0.0" | 17 | 2.389 | 12.4 | 16055.1075 | 12 | 16590.2778 | 16322.6927 |  | C | 5 | 2 | From 8.4 to 17.8 | 28 Apr. 2012 | 150
17' 3.0" | 17.25 | 2.39 | 11.4 | 17470.7602 | 11.4 | 17470.7602 | 17470.7602 |  | C | 5 | 2 | From 8.4 to 17.8 | 28 Apr. 2012 | 150
17' 6.0" | 17.5 | 2.39 | 10.4 | 19150.641 | 10.9 | 18272.1713 | 18711.4061 |  | C | 5 | 2 | From 8.4 to 17.8 | 28 Apr. 2012 | 150
18' 0.0" | 18 | 2.39 | 9.5 | 20964.9123 | 10.4 | 19150.641 | 20057.7767 |  | C | 5 | 3 | from 17.8 to 27.4 | 29 Apr. 2012 | 150
18' 3.0" | 18.25 | 2.39 | 10.5 | 18968.254 | 11.3 | 17625.3687 | 18296.8113 |  | C | 5 | 3 | from 17.8 to 27.4 | 29 Apr. 2012 | 150
19' 0.0" | 19 | 2.39 | 10 | 19916.6667 | 10.9 | 18272.1713 | 19094.419 |  | C | 5 | 3 | from 17.8 to 27.4 | 29 Apr. 2012 | 150
19' 3.0" | 19.25 | 2.391 | 9.5 | 20973.6842 | 10.9 | 18279.8165 | 19626.7504 |  | C | 5 | 3 | from 17.8 to 27.4 | 29 Apr. 2012 | 150
20' 3.0" | 20.25 | 2.39 | 9.9 | 20117.8451 | 10.5 | 18968.254 | 19543.0495 |  | C | 5 | 3 | from 17.8 to 27.4 | 29 Apr. 2012 | 150
20' 6.0" | 20.5 | 2.39 | 10.4 | 19150.641 | 10.4 | 19150.641 | 19150.641 |  | C | 5 | 3 | from 17.8 to 27.4 | 29 Apr. 2012 | 150
21' 0.0" | 21 | 2.39 | 10.4 | 19150.641 | 10.5 | 18968.254 | 19059.4475 |  | C | 5 | 3 | from 17.8 to 27.4 | 29 Apr. 2012 | 150
21' 3.0" | 21.25 | 2.389 | 10.5 | 18960.3175 | 10.4 | 19142.6282 | 19051.4728 |  | C | 5 | 3 | from 17.8 to 27.4 | 29 Apr. 2012 | 150
21' 6.0" | 21.5 | 2.39 | 9.4 | 21187.9433 | 10.7 | 18613.7072 | 19900.8252 |  | C | 5 | 3 | from 17.8 to 27.4 | 29 Apr. 2012 | 150
22' 0.0" | 22 | 2.39 | 9.4 | 21187.9433 | 9.9 | 20117.8451 | 20652.8942 |  | C | 5 | 3 | from 17.8 to 27.4 | 29 Apr. 2012 | 150
22' 3.0" | 22.25 | 2.39 | 11.4 | 17470.7602 | 10.5 | 18968.254 | 18219.5071 |  | C | 5 | 3 | from 17.8 to 27.4 | 29 Apr. 2012 | 150
22' 9.0" | 22.75 | 2.39 | 11 | 18106.0606 | 11 | 18106.0606 | 18106.0606 |  | C | 5 | 3 | from 17.8 to 27.4 | 29 Apr. 2012 | 150
23' 0.0" | 23 | 2.39 | 10.5 | 18968.254 | 10.5 | 18968.254 | 18968.254 |  | C | 5 | 3 | from 17.8 to 27.4 | 29 Apr. 2012 | 150
23' 3.0" | 23.25 | 2.391 | 9.9 | 20126.2626 | 10.9 | 18279.8165 | 19203.0396 |  | C | 5 | 3 | from 17.8 to 27.4 | 29 Apr. 2012 | 150
23' 6.0" | 23.5 | 2.392 | 10.7 | 18629.2835 | 10.9 | 18287.4618 | 18458.3726 |  | C | 5 | 3 | from 17.8 to 27.4 | 29 Apr. 2012 | 150
24' 0.0" | 24 | 2.39 | 10.9 | 18272.1713 | 10.9 | 18272.1713 | 18272.1713 |  | C | 5 | 3 | from 17.8 to 27.4 | 29 Apr. 2012 | 150
25' 0.0" | 25 | 2.389 | 10.9 | 18264.526 | 12.3 | 16185.6369 | 17225.0814 |  | C | 5 | 3 | from 17.8 to 27.4 | 29 Apr. 2012 | 150
25' 6.0" | 25.5 | 2.388 | 12.1 | 16446.281 | 12.4 | 16048.3871 | 16247.334 |  | C | 5 | 3 | from 17.8 to 27.4 | 29 Apr. 2012 | 150
26' 0.0" | 26 | 2.39 | 11 | 18106.0606 | 11.4 | 17470.7602 | 17788.4104 |  | C | 5 | 3 | from 17.8 to 27.4 | 29 Apr. 2012 | 150
26' 6.0" | 26.5 | 2.39 | 10.5 | 18968.254 | 11.5 | 17318.8406 | 18143.5473 |  | C | 5 | 3 | from 17.8 to 27.4 | 29 Apr. 2012 | 150
27' 0.0" | 27 | 2.389 | 10.8 | 18433.642 | 10.9 | 18264.526 | 18349.084 |  | C | 5 | 3 | from 17.8 to 27.4 | 29 Apr. 2012 | 150
27' 3.0" | 27.25 | 2.389 | 10.9 | 18264.526 | 10.6 | 18781.4465 | 18522.9863 |  | C | 5 | 3 | from 17.8 to 27.4 | 29 Apr. 2012 | 150
27' 9.0" | 27.75 | 2.388 | 8.9 | 22359.5506 | 9.4 | 21170.2128 | 21764.8817 |  | C | 5 | 4 | from 27.4 to 36.2 | 28 Apr. 2012 | 150
28' 0.0" | 28 | 2.388 | 8.5 | 23411.7647 | 8.9 | 22359.5506 | 22885.6576 |  | C | 5 | 4 | from 27.4 to 36.2 | 28 Apr. 2012 | 150
28' 3.0" | 28.25 | 2.388 | 9 | 22111.1111 | 8.9 | 22359.5506 | 22235.3308 |  | C | 5 | 4 | from 27.4 to 36.2 | 28 Apr. 2012 | 150
28' 9.0" | 28.75 | 2.388 | 9 | 22111.1111 | 9.3 | 21397.8495 | 21754.4803 |  | C | 5 | 4 | from 27.4 to 36.2 | 28 Apr. 2012 | 150
29' 0.0" | 29 | 2.388 | 8.9 | 22359.5506 | 9.4 | 21170.2128 | 21764.8817 |  | C | 5 | 4 | from 27.4 to 36.2 | 28 Apr. 2012 | 150
29' 6.0" | 29.5 | 2.388 | 9.9 | 20101.0101 | 9.9 | 20101.0101 | 20101.0101 |  | C | 5 | 4 | from 27.4 to 36.2 | 28 Apr. 2012 | 150
29' 9.0" | 29.75 | 2.388 | 8.9 | 22359.5506 | 9.4 | 21170.2128 | 21764.8817 |  | C | 5 | 4 | from 27.4 to 36.2 | 28 Apr. 2012 | 150
30' 3.0" | 30.25 | 2.389 | 8.5 | 23421.5686 | 8.5 | 23421.5686 | 23421.5686 |  | C | 5 | 4 | from 27.4 to 36.2 | 28 Apr. 2012 | 150
31' 3.0" | 31.25 | 2.389 | 8.9 | 22368.9139 | 9.4 | 21179.078 | 21773.9959 |  | C | 5 | 4 | from 27.4 to 36.2 | 28 Apr. 2012 | 150
31' 9.0" | 31.75 | 2.389 | 9.9 | 20109.4276 | 10.5 | 18960.3175 | 19534.8725 |  | C | 5 | 4 | from 27.4 to 36.2 | 28 Apr. 2012 | 150
32' 0.0" | 32 | 2.4 | 8.9 | 22471.9101 | 9 | 22222.2222 | 22347.0662 |  | C | 5 | 4 | from 27.4 to 36.2 | 28 Apr. 2012 | 150
32' 3.0" | 32.25 | 2.4 | 8.4 | 23809.5238 | 8.9 | 22471.9101 | 23140.717 |  | C | 5 | 4 | from 27.4 to 36.2 | 28 Apr. 2012 | 150
32' 9.0" | 32.75 | 2.398 | 8.4 | 23789.6825 | 9 | 22203.7037 | 22996.6931 |  | C | 5 | 4 | from 27.4 to 36.2 | 28 Apr. 2012 | 150
33' 3.0" | 33.25 | 2.4 | 9 | 22222.2222 | 9.6 | 20833.3333 | 21527.7778 |  | C | 5 | 4 | from 27.4 to 36.2 | 28 Apr. 2012 | 150
33' 9.0" | 33.75 | 2.397 | 9.9 | 20176.7677 | 10.2 | 19583.3333 | 19880.0505 |  | C | 5 | 4 | from 27.4 to 36.2 | 28 Apr. 2012 | 150
34' 0.0" | 34 | 2.398 | 8.9 | 22453.1835 | 9 | 22203.7037 | 22328.4436 |  | C | 5 | 4 | from 27.4 to 36.2 | 28 Apr. 2012 | 150
34' 3.0" | 34.25 | 2.397 | 8.5 | 23500 | 9.9 | 20176.7677 | 21838.3838 |  | C | 5 | 4 | from 27.4 to 36.2 | 28 Apr. 2012 | 150
34' 6.0" | 34.5 | 2.399 | 9.1 | 21968.8645 | 9.7 | 20609.9656 | 21289.4151 |  | C | 5 | 4 | from 27.4 to 36.2 | 28 Apr. 2012 | 150
34' 9.0" | 34.75 | 2.397 | 8.4 | 23779.7619 | 8.9 | 22443.8202 | 23111.7911 |  | C | 5 | 4 | from 27.4 to 36.2 | 28 Apr. 2012 | 150
35' 0.0" | 35 | 2.397 | 9 | 22194.4444 | 9.4 | 21250 | 21722.2222 |  | C | 5 | 4 | from 27.4 to 36.2 | 28 Apr. 2012 | 150
35' 3.0" | 35.25 | 2.397 | 8.9 | 22443.8202 | 9.4 | 21250 | 21846.9101 |  | C | 5 | 4 | from 27.4 to 36.2 | 28 Apr. 2012 | 150
35' 6.0" | 35.5 | 2.397 | 8.4 | 23779.7619 | 9.2 | 21711.9565 | 22745.8592 |  | C | 5 | 4 | from 27.4 to 36.2 | 28 Apr. 2012 | 150
35' 9.0" | 35.75 | 2.397 | 8.9 | 22443.8202 | 9 | 22194.4444 | 22319.1323 |  | C | 5 | 4 | from 27.4 to 36.2 | 28 Apr. 2012 | 150
36' 0.0" | 36 | 2.397 | 9 | 22194.4444 | 9 | 22194.4444 | 22194.4444 |  | C | 5 | 4 | from 27.4 to 36.2 | 28 Apr. 2012 | 150
37' 0.0" | 37 | 2.39 | 8.9 | 22378.2772 | 9.4 | 21187.9433 | 21783.1102 | No Magnetic Susceptibility Meas. | C | 5 | 5 | from 36.2 to 44.2 | 4 May 2012 | 150
37' 6.0" | 37.5 | 2.39 | 8.9 | 22378.2772 | 9.4 | 21187.9433 | 21783.1102 | No Magnetic Susceptibility Meas. | C | 5 | 5 | from 36.2 to 44.2 | 4 May 2012 | 150
38' 0.0" | 38 | 2.392 | 8.9 | 22397.0037 | 9.4 | 21205.6738 | 21801.3388 | No Magnetic Susceptibility Meas. | C | 5 | 5 | from 36.2 to 44.2 | 4 May 2012 | 150
38' 3.0" | 38.25 | 2.392 | 8.9 | 22397.0037 | 9.4 | 21205.6738 | 21801.3388 | No Magnetic Susceptibility Meas. | C | 5 | 5 | from 36.2 to 44.2 | 4 May 2012 | 150
38' 6.0" | 38.5 | 2.394 | 9.5 | 21000 | 9.9 | 20151.5152 | 20575.7576 | No Magnetic Susceptibility Meas. | C | 5 | 5 | from 36.2 to 44.2 | 4 May 2012 | 150
38' 9.0" | 38.75 | 2.392 | 8.9 | 22397.0037 | 9.4 | 21205.6738 | 21801.3388 | No Magnetic Susceptibility Meas. | C | 5 | 5 | from 36.2 to 44.2 | 4 May 2012 | 150
39' 3.0" | 39.25 | 2.392 | 8.4 | 23730.1587 | 9.4 | 21205.6738 | 22467.9162 | No Magnetic Susceptibility Meas. | C | 5 | 5 | from 36.2 to 44.2 | 4 May 2012 | 150
39' 6.0" | 39.5 | 2.392 | 8.4 | 23730.1587 | 9.4 | 21205.6738 | 22467.9162 | No Magnetic Susceptibility Meas. | C | 5 | 5 | from 36.2 to 44.2 | 4 May 2012 | 150
39' 9.0" | 39.75 | 2.383 | 9.4 | 21125.8865 | 9.9 | 20058.9226 | 20592.4045 | No Magnetic Susceptibility Meas. | C | 5 | 5 | from 36.2 to 44.2 | 4 May 2012 | 150
40' 0.0" | 40 | 2.392 | 9.9 | 20134.6801 | 10.9 | 18287.4618 | 19211.071 | No Magnetic Susceptibility Meas. | C | 5 | 5 | from 36.2 to 44.2 | 4 May 2012 | 150
40' 3.0" | 40.25 | 2.393 | 9.9 | 20143.0976 | 10.9 | 18295.107 | 19219.1023 | No Magnetic Susceptibility Meas. | C | 5 | 5 | from 36.2 to 44.2 | 4 May 2012 | 150
40' 6.0" | 40.5 | 2.392 | 9.9 | 20134.6801 | 10.4 | 19166.6667 | 19650.6734 | No Magnetic Susceptibility Meas. | C | 5 | 5 | from 36.2 to 44.2 | 4 May 2012 | 150
40' 9.0" | 40.75 | 2.393 | 10 | 19941.6667 | 10.4 | 19174.6795 | 19558.1731 | No Magnetic Susceptibility Meas. | C | 5 | 5 | from 36.2 to 44.2 | 4 May 2012 | 150
41' 3.0" | 41.25 | 2.392 | 9 | 22148.1481 | 9.9 | 20134.6801 | 21141.4141 | No Magnetic Susceptibility Meas. | C | 5 | 5 | from 36.2 to 44.2 | 4 May 2012 | 150
41' 6.0" | 41.5 | 2.392 | 8.9 | 22397.0037 | 9.4 | 21205.6738 | 21801.3388 | No Magnetic Susceptibility Meas. | C | 5 | 5 | from 36.2 to 44.2 | 4 May 2012 | 150
41' 9.0" | 41.75 | 2.392 | 8.9 | 22397.0037 | 9.4 | 21205.6738 | 21801.3388 | No Magnetic Susceptibility Meas. | C | 5 | 5 | from 36.2 to 44.2 | 4 May 2012 | 150
42' 3.0" | 42.25 | 2.39 | 8.9 | 22378.2772 | 9.9 | 20117.8451 | 21248.0611 | No Magnetic Susceptibility Meas. | C | 5 | 5 | from 36.2 to 44.2 | 4 May 2012 | 150
42' 9.0" | 42.75 | 2.39 | 8.9 | 22378.2772 | 9.4 | 21187.9433 | 21783.1102 | No Magnetic Susceptibility Meas. | C | 5 | 5 | from 36.2 to 44.2 | 4 May 2012 | 150
43' 0.0" | 43 | 2.39 | 9.9 | 20117.8451 | 9.9 | 20117.8451 | 20117.8451 | No Magnetic Susceptibility Meas. | C | 5 | 5 | from 36.2 to 44.2 | 4 May 2012 | 150
43' 3.0" | 43.25 | 2.39 | 9.9 | 20117.8451 | 10.1 | 19719.4719 | 19918.6585 | No Magnetic Susceptibility Meas. | C | 5 | 5 | from 36.2 to 44.2 | 4 May 2012 | 150
43' 9.0" | 43.75 | 2.39 | 10 | 19916.6667 | 10.9 | 18272.1713 | 19094.419 | No Magnetic Susceptibility Meas. | C | 5 | 5 | from 36.2 to 44.2 | 4 May 2012 | 150
44' 0.0" | 44 | 2.39 | 11 | 18106.0606 | 12 | 16597.2222 | 17351.6414 | No Magnetic Susceptibility Meas. | C | 5 | 5 | from 36.2 to 44.2 | 4 May 2012 | 150
44' 6.0" | 44.5 | 2.389 | 10.5 | 18960.3175 | 12.1 | 16453.168 | 17706.7428 |  | C | 5 | 6 | from 44.2 to 53.0 | 29 Apr. 2012 | 150
44' 9.0" | 44.75 | 2.392 | 10.6 | 18805.0314 | 11.1 | 17957.958 | 18381.4947 |  | C | 5 | 6 | from 44.2 to 53.0 | 29 Apr. 2012 | 150
45' 0.0" | 45 | 2.392 | 10.4 | 19166.6667 | 10.4 | 19166.6667 | 19166.6667 |  | C | 5 | 6 | from 44.2 to 53.0 | 29 Apr. 2012 | 150
45' 3.0" | 45.25 | 2.393 | 9.9 | 20143.0976 | 10 | 19941.6667 | 20042.3822 |  | C | 5 | 6 | from 44.2 to 53.0 | 29 Apr. 2012 | 150
45' 6.0" | 45.5 | 2.393 | 9.9 | 20143.0976 | 10.5 | 18992.0635 | 19567.5806 |  | C | 5 | 6 | from 44.2 to 53.0 | 29 Apr. 2012 | 150
45' 9.0" | 45.75 | 2.394 | 10.4 | 19182.6923 | 10.4 | 19182.6923 | 19182.6923 |  | C | 5 | 6 | from 44.2 to 53.0 | 29 Apr. 2012 | 150
47' 0.0" | 47 | 2.39 | 10.4 | 19150.641 | 10.5 | 18968.254 | 19059.4475 |  | C | 5 | 6 | from 44.2 to 53.0 | 29 Apr. 2012 | 150
47' 3.0" | 47.25 | 2.39 | 10.8 | 18441.358 | 10 | 19916.6667 | 19179.0123 |  | C | 5 | 6 | from 44.2 to 53.0 | 29 Apr. 2012 | 150
47' 6.0" | 47.5 | 2.39 | 10.9 | 18272.1713 | 10.9 | 18272.1713 | 18272.1713 |  | C | 5 | 6 | from 44.2 to 53.0 | 29 Apr. 2012 | 150
48' 0.0" | 48 | 2.395 | 10 | 19958.3333 | 12.3 | 16226.2873 | 18092.3103 |  | C | 5 | 6 | from 44.2 to 53.0 | 29 Apr. 2012 | 150
48' 3.0" | 48.25 | 2.395 | 10 | 19958.3333 | 11.4 | 17507.3099 | 18732.8216 |  | C | 5 | 6 | from 44.2 to 53.0 | 29 Apr. 2012 | 150
48' 6.0" | 48.5 | 2.395 | 10.4 | 19190.7051 | 12.9 | 15471.5762 | 17331.1407 |  | C | 5 | 6 | from 44.2 to 53.0 | 29 Apr. 2012 | 150
48' 9.0" | 48.75 | 2.395 | 9.9 | 20159.9327 | 12.9 | 15471.5762 | 17815.7544 |  | C | 5 | 6 | from 44.2 to 53.0 | 29 Apr. 2012 | 150
49' 0.0" | 49 | 2.396 | 10.4 | 19198.7179 | 12.7 | 15721.7848 | 17460.2514 |  | C | 5 | 6 | from 44.2 to 53.0 | 29 Apr. 2012 | 150
49' 3.0" | 49.25 | 2.395 | 10.5 | 19007.9365 | 12.7 | 15715.2231 | 17361.5798 |  | C | 5 | 6 | from 44.2 to 53.0 | 29 Apr. 2012 | 150
49' 9.0" | 49.75 | 2.399 | 10.4 | 19222.7564 | 11 | 18174.2424 | 18698.4994 |  | C | 5 | 6 | from 44.2 to 53.0 | 29 Apr. 2012 | 150
50' 0.0" | 50 | 2.4 | 11 | 18181.8182 | 11.4 | 17543.8596 | 17862.8389 |  | C | 5 | 6 | from 44.2 to 53.0 | 29 Apr. 2012 | 150
50' 3.0" | 50.25 | 2.4 | 10.4 | 19230.7692 | 10.9 | 18348.6239 | 18789.6965 |  | C | 5 | 6 | from 44.2 to 53.0 | 29 Apr. 2012 | 150
50' 6.0" | 50.5 | 2.4 | 10.5 | 19047.619 | 11.4 | 17543.8596 | 18295.7393 |  | C | 5 | 6 | from 44.2 to 53.0 | 29 Apr. 2012 | 150
51' 3.0" | 51.25 | 2.4 | 10.5 | 19047.619 | 11.4 | 17543.8596 | 18295.7393 |  | C | 5 | 6 | from 44.2 to 53.0 | 29 Apr. 2012 | 150
51' 9.0" | 51.75 | 2.4 | 10.4 | 19230.7692 | 10.9 | 18348.6239 | 18789.6965 |  | C | 5 | 6 | from 44.2 to 53.0 | 29 Apr. 2012 | 150
52' 0.0" | 52 | 2.4 | 9.9 | 20202.0202 | 11 | 18181.8182 | 19191.9192 |  | C | 5 | 6 | from 44.2 to 53.0 | 29 Apr. 2012 | 150
52' 3.0" | 52.25 | 2.399 | 9.9 | 20193.6027 | 10.9 | 18340.9786 | 19267.2906 |  | C | 5 | 6 | from 44.2 to 53.0 | 29 Apr. 2012 | 150
52' 6.0" | 52.5 | 2.399 | 10 | 19991.6667 | 11.22 | 17817.8847 | 18904.7757 |  | C | 5 | 6 | from 44.2 to 53.0 | 29 Apr. 2012 | 150
52' 9.0" | 52.75 | 2.4 | 10.4 | 19230.7692 | 10.9 | 18348.6239 | 18789.6965 |  | C | 5 | 6 | from 44.2 to 53.0 | 29 Apr. 2012 | 150
53' 0.0" | 53 | 2.396 | 9.9 | 20168.3502 | 10.4 | 19198.7179 | 19683.5341 |  | C | 5 | 7 | from 53.0 to 61.3 | 30 Apr. 2012 | 150
53' 3.0" | 53.25 | 2.397 | 10 | 19975 | 10 | 19975 | 19975 |  | C | 5 | 7 | from 53.0 to 61.3 | 30 Apr. 2012 | 150
53' 6.0" | 53.5 | 2.396 | 10.5 | 19015.873 | 10.5 | 19015.873 | 19015.873 |  | C | 5 | 7 | from 53.0 to 61.3 | 30 Apr. 2012 | 150
53' 9.0" | 53.75 | 2.396 | 10.8 | 18487.6543 | 10.4 | 19198.7179 | 18843.1861 |  | C | 5 | 7 | from 53.0 to 61.3 | 30 Apr. 2012 | 150
54' 0.0" | 54 | 2.395 | 10.9 | 18310.3976 | 10 | 19958.3333 | 19134.3654 |  | C | 5 | 7 | from 53.0 to 61.3 | 30 Apr. 2012 | 150
54' 3.0" | 54.25 | 2.396 | 10.9 | 18318.0428 | 10.4 | 19198.7179 | 18758.3804 |  | C | 5 | 7 | from 53.0 to 61.3 | 30 Apr. 2012 | 150
54' 6.0" | 54.5 | 2.397 | 10.4 | 19206.7308 | 10.5 | 19023.8095 | 19115.2701 |  | C | 5 | 7 | from 53.0 to 61.3 | 30 Apr. 2012 | 150
54' 9.0" | 54.75 | 2.397 | 9.9 | 20176.7677 | 10.4 | 19206.7308 | 19691.7492 |  | C | 5 | 7 | from 53.0 to 61.3 | 30 Apr. 2012 | 150
55' 0.0" | 55 | 2.397 | 10.9 | 18325.6881 | 10.5 | 19023.8095 | 18674.7488 |  | C | 5 | 7 | from 53.0 to 61.3 | 30 Apr. 2012 | 150
55' 3.0" | 55.25 | 2.396 | 10.9 | 18318.0428 | 10.4 | 19198.7179 | 18758.3804 |  | C | 5 | 7 | from 53.0 to 61.3 | 30 Apr. 2012 | 150
55' 6.0" | 55.5 | 2.396 | 10.4 | 19198.7179 | 10.4 | 19198.7179 | 19198.7179 |  | C | 5 | 7 | from 53.0 to 61.3 | 30 Apr. 2012 | 150
56' 0.0" | 56 | 2.397 | 10.4 | 19206.7308 | 10.4 | 19206.7308 | 19206.7308 |  | C | 5 | 7 | from 53.0 to 61.3 | 30 Apr. 2012 | 150
56' 3.0" | 56.25 | 2.396 | 10.5 | 19015.873 | 10.4 | 19198.7179 | 19107.2955 |  | C | 5 | 7 | from 53.0 to 61.3 | 30 Apr. 2012 | 150
56' 6.0" | 56.5 | 2.397 | 10.5 | 19023.8095 | 10.4 | 19206.7308 | 19115.2701 |  | C | 5 | 7 | from 53.0 to 61.3 | 30 Apr. 2012 | 150
56' 9.0" | 56.75 | 2.398 | 10.9 | 18333.3333 | 10.5 | 19031.746 | 18682.5397 |  | C | 5 | 7 | from 53.0 to 61.3 | 30 Apr. 2012 | 150
57' 0.0" | 57 | 2.398 | 10.4 | 19214.7436 | 10.4 | 19214.7436 | 19214.7436 |  | C | 5 | 7 | from 53.0 to 61.3 | 30 Apr. 2012 | 150
57' 3.0" | 57.25 | 2.398 | 9.9 | 20185.1852 | 10 | 19983.3333 | 20084.2593 |  | C | 5 | 7 | from 53.0 to 61.3 | 30 Apr. 2012 | 150
57' 9.0" | 57.75 | 2.398 | 9.9 | 20185.1852 | 10.4 | 19214.7436 | 19699.9644 |  | C | 5 | 7 | from 53.0 to 61.3 | 30 Apr. 2012 | 150
58' 0.0" | 58 | 2.398 | 9.9 | 20185.1852 | 10.5 | 19031.746 | 19608.4656 |  | C | 5 | 7 | from 53.0 to 61.3 | 30 Apr. 2012 | 150
58' 6.0" | 58.5 | 2.397 | 9.9 | 20176.7677 | 10.5 | 19023.8095 | 19600.2886 |  | C | 5 | 7 | from 53.0 to 61.3 | 30 Apr. 2012 | 150
58' 9.0" | 58.75 | 2.397 | 9.4 | 21250 | 10.4 | 19206.7308 | 20228.3654 |  | C | 5 | 7 | from 53.0 to 61.3 | 30 Apr. 2012 | 150
60' 0.0" | 60 | 2.396 | 10.3 | 19385.1133 | 17.2 | 11608.5271 | 15496.8202 |  | C | 5 | 7 | from 53.0 to 61.3 | 30 Apr. 2012 | 150
60' 9.0" | 60.75 | 2.397 | 10 | 19975 | 11.4 | 17521.9298 | 18748.4649 |  | C | 5 | 7 | from 53.0 to 61.3 | 30 Apr. 2012 | 150
61' 0.0" | 61 | 2.397 | 9.5 | 21026.3158 | 10.9 | 18325.6881 | 19676.0019 |  | C | 5 | 7 | from 53.0 to 61.4 | 31 Apr. 2012 | 150
61' 6.0" | 61.5 | 2.395 | 10.1 | 19760.7261 | 10.9 | 18310.3976 | 19035.5618 | No Magnetic Susceptibility Meas. | C | 5 | 8 | from 61.3 to 69.2 | 4 May 2012 | 150
62' 0.0" | 62 | 2.395 | 10.4 | 19190.7051 | 11.3 | 17662.2419 | 18426.4735 | No Magnetic Susceptibility Meas. | C | 5 | 8 | from 61.3 to 69.2 | 4 May 2012 | 150
62' 3.0" | 62.25 | 2.395 | 10.5 | 19007.9365 | 10.9 | 18310.3976 | 18659.167 | No Magnetic Susceptibility Meas. | C | 5 | 8 | from 61.3 to 69.2 | 4 May 2012 | 150
62' 6.0" | 62.5 | 2.395 | 10.4 | 19190.7051 | 11.9 | 16771.7087 | 17981.2069 | No Magnetic Susceptibility Meas. | C | 5 | 8 | from 61.3 to 69.2 | 4 May 2012 | 150
62' 9.0" | 62.75 | 2.395 | 10.4 | 19190.7051 | 10.9 | 18310.3976 | 18750.5513 | No Magnetic Susceptibility Meas. | C | 5 | 8 | from 61.3 to 69.2 | 4 May 2012 | 150
63' 0.0" | 63 | 2.393 | 12 | 16618.0556 | 11 | 18128.7879 | 17373.4217 | No Magnetic Susceptibility Meas. | C | 5 | 8 | from 61.3 to 69.2 | 4 May 2012 | 150
64' 0.0" | 64 | 2.394 | 9 | 22166.6667 | 9.4 | 21223.4043 | 21695.0355 | No Magnetic Susceptibility Meas. | C | 5 | 8 | from 61.3 to 69.2 | 4 May 2012 | 150
64' 3.0" | 64.25 | 2.394 | 8.4 | 23750 | 9 | 22166.6667 | 22958.3333 | No Magnetic Susceptibility Meas. | C | 5 | 8 | from 61.3 to 69.2 | 4 May 2012 | 150
64' 6.0" | 64.5 | 2.394 | 8.4 | 23750 | 8.9 | 22415.7303 | 23082.8652 | No Magnetic Susceptibility Meas. | C | 5 | 8 | from 61.3 to 69.2 | 4 May 2012 | 150
64' 9.0" | 64.75 | 2.395 | 8.4 | 23759.9206 | 8.9 | 22425.0936 | 23092.5071 | No Magnetic Susceptibility Meas. | C | 5 | 8 | from 61.3 to 69.2 | 4 May 2012 | 150
65' 0.0" | 65 | 2.395 | 8.4 | 23759.9206 | 8.9 | 22425.0936 | 23092.5071 | No Magnetic Susceptibility Meas. | C | 5 | 8 | from 61.3 to 69.2 | 4 May 2012 | 150
65' 3.0" | 65.25 | 2.395 | 8.4 | 23759.9206 | 8.9 | 22425.0936 | 23092.5071 | No Magnetic Susceptibility Meas. | C | 5 | 8 | from 61.3 to 69.2 | 4 May 2012 | 150
65' 6.0" | 65.5 | 2.395 | 8.4 | 23759.9206 | 9 | 22175.9259 | 22967.9233 | No Magnetic Susceptibility Meas. | C | 5 | 8 | from 61.3 to 69.2 | 4 May 2012 | 150
65' 9.0" | 65.75 | 2.395 | 7.9 | 25263.7131 | 9 | 22175.9259 | 23719.8195 | No Magnetic Susceptibility Meas. | C | 5 | 8 | from 61.3 to 69.2 | 4 May 2012 | 150
66' 0.0" | 66 | 2.395 | 8 | 24947.9167 | 8.9 | 22425.0936 | 23686.5051 | No Magnetic Susceptibility Meas. | C | 5 | 8 | from 61.3 to 69.2 | 4 May 2012 | 150
66' 3.0" | 66.25 | 2.395 | 8.4 | 23759.9206 | 9 | 22175.9259 | 22967.9233 | No Magnetic Susceptibility Meas. | C | 5 | 8 | from 61.3 to 69.2 | 4 May 2012 | 150
67' 0.0" | 67 | 2.394 | 7.9 | 25253.1646 | 9 | 22166.6667 | 23709.9156 | No Magnetic Susceptibility Meas. | C | 5 | 8 | from 61.3 to 69.2 | 4 May 2012 | 150
67' 3.0" | 67.25 | 2.395 | 8.4 | 23759.9206 | 8.5 | 23480.3922 | 23620.1564 | No Magnetic Susceptibility Meas. | C | 5 | 8 | from 61.3 to 69.2 | 4 May 2012 | 150
67' 6.0" | 67.5 | 2.395 | 8.5 | 23480.3922 | 8.9 | 22425.0936 | 22952.7429 | No Magnetic Susceptibility Meas. | C | 5 | 8 | from 61.3 to 69.2 | 4 May 2012 | 150
68' 0.0" | 68 | 2.395 | 8.4 | 23759.9206 | 8.5 | 23480.3922 | 23620.1564 | No Magnetic Susceptibility Meas. | C | 5 | 8 | from 61.3 to 69.2 | 4 May 2012 | 150
68' 3.0" | 68.25 | 2.394 | 8.4 | 23750 | 8.5 | 23470.5882 | 23610.2941 | No Magnetic Susceptibility Meas. | C | 5 | 8 | from 61.3 to 69.2 | 4 May 2012 | 150
68' 6.0" | 68.5 | 2.393 | 8.4 | 23740.0794 | 8.4 | 23740.0794 | 23740.0794 | No Magnetic Susceptibility Meas. | C | 5 | 8 | from 61.3 to 69.2 | 4 May 2012 | 150
68' 9.0" | 68.75 | 2.393 | 8.4 | 23740.0794 | 9.4 | 21214.539 | 22477.3092 | No Magnetic Susceptibility Meas. | C | 5 | 8 | from 61.3 to 69.2 | 4 May 2012 | 150
69' 0.0" | 69 | 2.395 | 8.9 | 22425.0936 | 9.4 | 21232.2695 | 21828.6816 | No Magnetic Susceptibility Meas. | C | 5 | 8 | from 61.3 to 69.2 | 4 May 2012 | 150
69' 6.0" | 69.5 | 2.391 | 8.4 | 23720.2381 | 8.5 | 23441.1765 | 23580.7073 | No Magnetic Susceptibility Meas. | C | 5 | 9 | from 69.2 to 76.5 | 3 May 2012 | 150
69' 9.0" | 69.75 | 2.393 | 8.9 | 22406.367 | 9.5 | 20991.2281 | 21698.7976 | No Magnetic Susceptibility Meas. | C | 5 | 9 | from 69.2 to 76.5 | 3 May 2012 | 150
70' 6.0" | 70.5 | 2.392 | 8.9 | 22397.0037 | 9 | 22148.1481 | 22272.5759 | No Magnetic Susceptibility Meas. | C | 5 | 9 | from 69.2 to 76.5 | 3 May 2012 | 150
71' 3.0" | 71.25 | 2.39 | 8.9 | 22378.2772 | 8.9 | 22378.2772 | 22378.2772 | No Magnetic Susceptibility Meas. | C | 5 | 9 | from 69.2 to 76.5 | 3 May 2012 | 150
71' 6.0" | 71.5 | 2.39 | 9.4 | 21187.9433 | 9.4 | 21187.9433 | 21187.9433 | No Magnetic Susceptibility Meas. | C | 5 | 9 | from 69.2 to 76.5 | 3 May 2012 | 150
71' 9.0" | 71.75 | 2.39 | 10 | 19916.6667 | 9.9 | 20117.8451 | 20017.2559 | No Magnetic Susceptibility Meas. | C | 5 | 9 | from 69.2 to 76.5 | 3 May 2012 | 150
72' 3.0 | 72 | 2.39 | 8.9 | 22378.2772 | 8.5 | 23431.3725 | 22904.8249 | No Magnetic Susceptibility Meas. | C | 5 | 9 | from 69.2 to 76.5 | 3 May 2012 | 150
72' 6.0" | 72.5 | 2.39 | 9.4 | 21187.9433 | 8.9 | 22378.2772 | 21783.1102 | No Magnetic Susceptibility Meas. | C | 5 | 9 | from 69.2 to 76.5 | 3 May 2012 | 150
72' 9.0" | 72.75 | 2.39 | 9.9 | 20117.8451 | 10 | 19916.6667 | 20017.2559 | No Magnetic Susceptibility Meas. | C | 5 | 9 | from 69.2 to 76.5 | 3 May 2012 | 150
73' 0.0" | 73 | 2.39 | 9 | 22129.6296 | 8.9 | 22378.2772 | 22253.9534 | No Magnetic Susceptibility Meas. | C | 5 | 9 | from 69.2 to 76.5 | 3 May 2012 | 150
73' 3.0" | 73.25 | 2.39 | 9 | 22129.6296 | 8.9 | 22378.2772 | 22253.9534 | No Magnetic Susceptibility Meas. | C | 5 | 9 | from 69.2 to 76.5 | 3 May 2012 | 150
73' 6.0" | 73.5 | 2.39 | 8.5 | 23431.3725 | 9 | 22129.6296 | 22780.5011 | No Magnetic Susceptibility Meas. | C | 5 | 9 | from 69.2 to 76.5 | 3 May 2012 | 150
74' 0.0" | 74 | 2.39 | 8.5 | 23431.3725 | 8.9 | 22378.2772 | 22904.8249 | No Magnetic Susceptibility Meas. | C | 5 | 9 | from 69.2 to 76.5 | 3 May 2012 | 150
74' 3.0" | 74.25 | 2.39 | 8.9 | 22378.2772 | 8.9 | 22378.2772 | 22378.2772 | No Magnetic Susceptibility Meas. | C | 5 | 9 | from 69.2 to 76.5 | 3 May 2012 | 150
74' 6.0" | 74.5 | 2.39 | 8.9 | 22378.2772 | 9 | 22129.6296 | 22253.9534 | No Magnetic Susceptibility Meas. | C | 5 | 9 | from 69.2 to 76.5 | 3 May 2012 | 150
74' 9.0" | 74.75 | 2.39 | 9.9 | 20117.8451 | 9.4 | 21187.9433 | 20652.8942 | No Magnetic Susceptibility Meas. | C | 5 | 9 | from 69.2 to 76.5 | 3 May 2012 | 150
75' 0.0" | 75 | 2.39 | 9.4 | 21187.9433 | 9.4 | 21187.9433 | 21187.9433 | No Magnetic Susceptibility Meas. | C | 5 | 9 | from 69.2 to 76.5 | 3 May 2012 | 150
75' 6.0" | 75.5 | 2.392 | 9.9 | 20134.6801 | 9 | 22148.1481 | 21141.4141 | No Magnetic Susceptibility Meas. | C | 5 | 9 | from 69.2 to 76.5 | 3 May 2012 | 150
75' 9.0" | 75.75 | 2.393 | 10 | 19941.6667 | 10.4 | 19174.6795 | 19558.1731 | No Magnetic Susceptibility Meas. | C | 5 | 9 | from 69.2 to 76.5 | 3 May 2012 | 150
76' 0.0" | 76 | 2.392 | 8.9 | 22397.0037 | 9.5 | 20982.4561 | 21689.7299 | No Magnetic Susceptibility Meas. | C | 5 | 9 | from 69.2 to 76.5 | 3 May 2012 | 150
76' 3.0" | 76.25 | 2.392 | 9.9 | 20134.6801 | 9.5 | 20982.4561 | 20558.5681 | No Magnetic Susceptibility Meas. | C | 5 | 9 | from 69.2 to 76.5 | 3 May 2012 | 150
76' 9.0" | 76.75 | 2.397 | 10.9 | 18325.6881 | 11.4 | 17521.9298 | 17923.8089 | No Magnetic Susceptibility Meas. | C | 5 | 10 | from 76.5 to 85.2 | 3 May 2012 | 150
77' 3.0" | 77.25 | 2.399 | 9.2 | 21730.0725 | 10.5 | 19039.6825 | 20384.8775 | No Magnetic Susceptibility Meas. | C | 5 | 10 | from 76.5 to 85.2 | 3 May 2012 | 150
77' 9.0" | 77.75 | 2.399 | 8.5 | 23519.6078 | 9.5 | 21043.8596 | 22281.7337 | No Magnetic Susceptibility Meas. | C | 5 | 10 | from 76.5 to 85.2 | 3 May 2012 | 150
78' 0.0" | 78 | 2.396 | 8.4 | 23769.8413 | 9.9 | 20168.3502 | 21969.0957 | No Magnetic Susceptibility Meas. | C | 5 | 10 | from 76.5 to 85.2 | 3 May 2012 | 150
79' 0.0" | 79 | 2.395 | 9 | 22175.9259 | 9.9 | 20159.9327 | 21167.9293 | No Magnetic Susceptibility Meas. | C | 5 | 10 | from 76.5 to 85.2 | 3 May 2012 | 150
79' 3.0" | 79.25 | 2.395 | 9.9 | 20159.9327 | 10.4 | 19190.7051 | 19675.3189 | No Magnetic Susceptibility Meas. | C | 5 | 10 | from 76.5 to 85.2 | 3 May 2012 | 150
79' 6.0" | 79.5 | 2.395 | 9.4 | 21232.2695 | 10.4 | 19190.7051 | 20211.4873 | No Magnetic Susceptibility Meas. | C | 5 | 10 | from 76.5 to 85.2 | 3 May 2012 | 150
79' 9.0" | 79.75 | 2.395 | 8.5 | 23480.3922 | 9.9 | 20159.9327 | 21820.1624 | No Magnetic Susceptibility Meas. | C | 5 | 10 | from 76.5 to 85.2 | 3 May 2012 | 150
80' 3.0" | 80.25 | 2.399 | 9.9 | 20193.6027 | 11.4 | 17536.5497 | 18865.0762 | No Magnetic Susceptibility Meas. | C | 5 | 10 | from 76.5 to 85.2 | 3 May 2012 | 150
80' 6.0" | 80.5 | 2.398 | 9.4 | 21258.8652 | 9.4 | 21258.8652 | 21258.8652 | No Magnetic Susceptibility Meas. | C | 5 | 10 | from 76.5 to 85.2 | 3 May 2012 | 150
80' 9.0" | 80.75 | 2.398 | 9.5 | 21035.0877 | 9.4 | 21258.8652 | 21146.9765 | No Magnetic Susceptibility Meas. | C | 5 | 10 | from 76.5 to 85.2 | 3 May 2012 | 150
81' 0.0" | 81 | 2.397 | 9 | 22194.4444 | 9.4 | 21250 | 21722.2222 | No Magnetic Susceptibility Meas. | C | 5 | 10 | from 76.5 to 85.2 | 3 May 2012 | 150
81' 6.0" | 81.5 | 2.397 | 9.4 | 21250 | 9.5 | 21026.3158 | 21138.1579 | No Magnetic Susceptibility Meas. | C | 5 | 10 | from 76.5 to 85.2 | 3 May 2012 | 150
82' 3.0" | 82.25 | 2.399 | 8.9 | 22462.5468 | 9.4 | 21267.7305 | 21865.1387 | No Magnetic Susceptibility Meas. | C | 5 | 10 | from 76.5 to 85.2 | 3 May 2012 | 150
82' 6.0" | 82.5 | 2.399 | 8.9 | 22462.5468 | 9.5 | 21043.8596 | 21753.2032 | No Magnetic Susceptibility Meas. | C | 5 | 10 | from 76.5 to 85.2 | 3 May 2012 | 150
82' 9.0" | 82.75 | 2.398 | 10.4 | 19214.7436 | 11.4 | 17529.2398 | 18371.9917 | No Magnetic Susceptibility Meas. | C | 5 | 10 | from 76.5 to 85.2 | 3 May 2012 | 150
83' 0.0" | 83 | 2.398 | 9.5 | 21035.0877 | 10.9 | 18333.3333 | 19684.2105 | No Magnetic Susceptibility Meas. | C | 5 | 10 | from 76.5 to 85.2 | 3 May 2012 | 150
83' 3.0" | 83.25 | 2.397 | 9.4 | 21250 | 11.4 | 17521.9298 | 19385.9649 | No Magnetic Susceptibility Meas. | C | 5 | 10 | from 76.5 to 85.2 | 3 May 2012 | 150
84' 0.0" | 84 | 2.398 | 11.4 | 17529.2398 | 11.9 | 16792.7171 | 17160.9784 | No Magnetic Susceptibility Meas. | C | 5 | 10 | from 76.5 to 85.2 | 3 May 2012 | 150
84' 3.0" | 84.25 | 2.397 | 9.9 | 20176.7677 | 11.4 | 17521.9298 | 18849.3488 | No Magnetic Susceptibility Meas. | C | 5 | 10 | from 76.5 to 85.2 | 3 May 2012 | 150
84' 6.0" | 84.5 | 2.398 | 9.5 | 21035.0877 | 11.4 | 17529.2398 | 19282.1637 | No Magnetic Susceptibility Meas. | C | 5 | 10 | from 76.5 to 85.2 | 3 May 2012 | 150
85' 0.0" | 85 | 2.399 | 8.9 | 22462.5468 | 10.5 | 19039.6825 | 20751.1147 | No Magnetic Susceptibility Meas. | C | 5 | 10 | from 76.5 to 85.2 | 3 May 2012 | 150
85' 6.0" | 85.5 | 2.39 | 8.9 | 22378.2772 | 10 | 19916.6667 | 21147.4719 |  | C | 5 | 11 | from 85.2 to 94.5 | 1 May 2012 | 150
86' 0.0" | 86 | 2.392 | 10.1 | 19735.9736 | 11.4 | 17485.3801 | 18610.6769 |  | C | 5 | 11 | from 85.2 to 94.5 | 1 May 2012 | 150
86' 3.0" | 86.25 | 2.392 | 9.6 | 20763.8889 | 11 | 18121.2121 | 19442.5505 |  | C | 5 | 11 | from 85.2 to 94.5 | 1 May 2012 | 150
87' 0.0" | 87 | 2.392 | 9 | 22148.1481 | 9.4 | 21205.6738 | 21676.911 |  | C | 5 | 11 | from 85.2 to 94.5 | 1 May 2012 | 150
87' 3.0" | 87.25 | 2.392 | 8.9 | 22397.0037 | 8.9 | 22397.0037 | 22397.0037 |  | C | 5 | 11 | from 85.2 to 94.5 | 1 May 2012 | 150
87' 6.0" | 87.5 | 2.392 | 9.5 | 20982.4561 | 9.4 | 21205.6738 | 21094.0649 |  | C | 5 | 11 | from 85.2 to 94.5 | 1 May 2012 | 150
87' 9.0" | 87.75 | 2.392 | 9 | 22148.1481 | 9.5 | 20982.4561 | 21565.3021 |  | C | 5 | 11 | from 85.2 to 94.5 | 1 May 2012 | 150
88' 7.0" | 88.5833 | 2.391 | 9 | 22138.8889 | 9.5 | 20973.6842 | 21556.2865 |  | C | 5 | 11 | from 85.2 to 94.5 | 1 May 2012 | 150
89' 3.0" | 89.25 | 2.395 | 10.1 | 19760.7261 | 12.4 | 16095.4301 | 17928.0781 |  | C | 5 | 11 | from 85.2 to 94.5 | 1 May 2012 | 150
90' 0.0" | 90 | 2.395 | 8.5 | 23480.3922 | 8.9 | 22425.0936 | 22952.7429 |  | C | 5 | 11 | from 85.2 to 94.5 | 1 May 2012 | 150
90' 3.0" | 90.25 | 2.395 | 8.4 | 23759.9206 | 8.9 | 22425.0936 | 23092.5071 |  | C | 5 | 11 | from 85.2 to 94.5 | 1 May 2012 | 150
90' 9.0" | 90.75 | 2.39 | 9 | 22129.6296 | 8.9 | 22378.2772 | 22253.9534 |  | C | 5 | 11 | from 85.2 to 94.5 | 1 May 2012 | 150
91' 3.0" | 91.25 | 2.389 | 8.4 | 23700.3968 | 8.6 | 23149.2248 | 23424.8108 |  | C | 5 | 11 | from 85.2 to 94.5 | 1 May 2012 | 150
92' 0.0" | 92 | 2.395 | 8 | 24947.9167 | 9 | 22175.9259 | 23561.9213 |  | C | 5 | 11 | from 85.2 to 94.5 | 1 May 2012 | 150
92' 3.0" | 92.25 | 2.395 | 8.9 | 22425.0936 | 10 | 19958.3333 | 21191.7135 |  | C | 5 | 11 | from 85.2 to 94.5 | 1 May 2012 | 150
92' 9.0" | 92.75 | 2.395 | 8.5 | 23480.3922 | 9 | 22175.9259 | 22828.159 |  | C | 5 | 11 | from 85.2 to 94.5 | 1 May 2012 | 150
93' 0.0" | 93 | 2.395 | 11 | 18143.9394 | 11.5 | 17355.0725 | 17749.5059 |  | C | 5 | 11 | from 85.2 to 94.5 | 1 May 2012 | 150
93' 3.0" | 93.25 | 2.395 | 8.9 | 22425.0936 | 9.5 | 21008.7719 | 21716.9328 |  | C | 5 | 11 | from 85.2 to 94.5 | 1 May 2012 | 150
93' 6.0" | 93.5 | 2.395 | 9 | 22175.9259 | 9.5 | 21008.7719 | 21592.3489 |  | C | 5 | 11 | from 85.2 to 94.5 | 1 May 2012 | 150
94' 0.0" | 94 | 2.394 | 8 | 24937.5 | 8.4 | 23750 | 24343.75 |  | C | 5 | 11 | from 85.2 to 94.5 | 1 May 2012 | 150
94' 3.0" | 94.25 | 2.394 | 8.4 | 23750 | 8.9 | 22415.7303 | 23082.8652 |  | C | 5 | 11 | from 85.2 to 94.5 | 1 May 2012 | 150
94' 7.5" | 94.625 | 2.394 | 8.9 | 22415.7303 | 8.5 | 23470.5882 | 22943.1593 | No Magnetic Susceptibility Meas. | C | 5 | 12 | from 94.5 to 103.6 | 9 May 2012 | 150
94' 10.0" | 94.8333 | 2.395 | 8.9 | 22425.0936 | 9 | 22175.9259 | 22300.5098 | No Magnetic Susceptibility Meas. | C | 5 | 12 | from 94.5 to 103.6 | 9 May 2012 | 150
95' 0.0" | 95 | 2.395 | 8.4 | 23759.9206 | 8.4 | 23759.9206 | 23759.9206 | No Magnetic Susceptibility Meas. | C | 5 | 12 | from 94.5 to 103.6 | 9 May 2012 | 150
95' 3.0" | 95.25 | 2.395 | 8.4 | 23759.9206 | 8.9 | 22425.0936 | 23092.5071 | No Magnetic Susceptibility Meas. | C | 5 | 12 | from 94.5 to 103.6 | 9 May 2012 | 150
95' 6.0" | 95.5 | 2.394 | 8.5 | 23470.5882 | 8.4 | 23750 | 23610.2941 | No Magnetic Susceptibility Meas. | C | 5 | 12 | from 94.5 to 103.6 | 9 May 2012 | 150
96' 0.0" | 96 | 2.395 | 8.4 | 23759.9206 | 7.9 | 25263.7131 | 24511.8169 | No Magnetic Susceptibility Meas. | C | 5 | 12 | from 94.5 to 103.6 | 9 May 2012 | 150
96' 3.0" | 96.25 | 2.395 | 9 | 22175.9259 | 8.4 | 23759.9206 | 22967.9233 | No Magnetic Susceptibility Meas. | C | 5 | 12 | from 94.5 to 103.6 | 9 May 2012 | 150
96' 7.0" | 96.5833 | 2.395 | 8.5 | 23480.3922 | 8.4 | 23759.9206 | 23620.1564 | No Magnetic Susceptibility Meas. | C | 5 | 12 | from 94.5 to 103.6 | 9 May 2012 | 150
97' 0.0" | 97 | 2.395 | 8.4 | 23759.9206 | 9.9 | 20159.9327 | 21959.9266 | No Magnetic Susceptibility Meas. | C | 5 | 12 | from 94.5 to 103.6 | 9 May 2012 | 150
97' 3.0" | 97.25 | 2.395 | 8.5 | 23480.3922 | 8.5 | 23480.3922 | 23480.3922 | No Magnetic Susceptibility Meas. | C | 5 | 12 | from 94.5 to 103.6 | 9 May 2012 | 150
97' 6.0" | 97.5 | 2.395 | 8.4 | 23759.9206 | 8.4 | 23759.9206 | 23759.9206 | No Magnetic Susceptibility Meas. | C | 5 | 12 | from 94.5 to 103.6 | 9 May 2012 | 150
97' 9.0" | 97.75 | 2.395 | 9 | 22175.9259 | 8.9 | 22425.0936 | 22300.5098 | No Magnetic Susceptibility Meas. | C | 5 | 12 | from 94.5 to 103.6 | 9 May 2012 | 150
98' 3.0" | 98.25 | 2.393 | 8.9 | 22406.367 | 8.9 | 22406.367 | 22406.367 | No Magnetic Susceptibility Meas. | C | 5 | 12 | from 94.5 to 103.6 | 9 May 2012 | 150
98' 6.0" | 98.5 | 2.393 | 9.8 | 20348.6395 | 10 | 19941.6667 | 20145.1531 | No Magnetic Susceptibility Meas. | C | 5 | 12 | from 94.5 to 103.6 | 9 May 2012 | 150
98' 9.0" | 98.75 | 2.393 | 9.5 | 20991.2281 | 10.4 | 19174.6795 | 20082.9538 | No Magnetic Susceptibility Meas. | C | 5 | 12 | from 94.5 to 103.6 | 9 May 2012 | 150
99' 0.0" | 99 | 2.393 | 9.9 | 20143.0976 | 10.9 | 18295.107 | 19219.1023 | No Magnetic Susceptibility Meas. | C | 5 | 12 | from 94.5 to 103.6 | 9 May 2012 | 150
99' 6.0" | 99.5 | 2.395 | 10 | 19958.3333 | 11.4 | 17507.3099 | 18732.8216 | No Magnetic Susceptibility Meas. | C | 5 | 12 | from 94.5 to 103.6 | 9 May 2012 | 150
99' 9.0" | 99.75 | 2.395 | 9.9 | 20159.9327 | 10.9 | 18310.3976 | 19235.1651 | No Magnetic Susceptibility Meas. | C | 5 | 12 | from 94.5 to 103.6 | 9 May 2012 | 150
100' 0.0" | 100 | 2.395 | 10 | 19958.3333 | 9.9 | 20159.9327 | 20059.133 | No Magnetic Susceptibility Meas. | C | 5 | 12 | from 94.5 to 103.6 | 9 May 2012 | 150
100' 3.0" | 100.25 | 2.395 | 9.4 | 21232.2695 | 10 | 19958.3333 | 20595.3014 | No Magnetic Susceptibility Meas. | C | 5 | 12 | from 94.5 to 103.6 | 9 May 2012 | 150
100' 6.0" | 100.5 | 2.395 | 11.4 | 17507.3099 | 11.5 | 17355.0725 | 17431.1912 | No Magnetic Susceptibility Meas. | C | 5 | 12 | from 94.5 to 103.6 | 9 May 2012 | 150
100' 9.0" | 100.75 | 2.394 | 9.5 | 21000 | 9.9 | 20151.5152 | 20575.7576 | No Magnetic Susceptibility Meas. | C | 5 | 12 | from 94.5 to 103.6 | 9 May 2012 | 150
101' 0.0" | 101 | 2.396 | 9.4 | 21241.1348 | 9.9 | 20168.3502 | 20704.7425 | No Magnetic Susceptibility Meas. | C | 5 | 12 | from 94.5 to 103.6 | 9 May 2012 | 150
101' 3.0" | 101.25 | 2.395 | 9.5 | 21008.7719 | 9 | 22175.9259 | 21592.3489 | No Magnetic Susceptibility Meas. | C | 5 | 12 | from 94.5 to 103.6 | 9 May 2012 | 150
101' 6.0" | 101.5 | 2.395 | 9.4 | 21232.2695 | 9 | 22175.9259 | 21704.0977 | No Magnetic Susceptibility Meas. | C | 5 | 12 | from 94.5 to 103.6 | 9 May 2012 | 150
102' 3.0" | 102.25 | 2.395 | 9.4 | 21232.2695 | 9.5 | 21008.7719 | 21120.5207 | No Magnetic Susceptibility Meas. | C | 5 | 12 | from 94.5 to 103.6 | 9 May 2012 | 150
102' 6.0" | 102.5 | 2.395 | 9.4 | 21232.2695 | 9 | 22175.9259 | 21704.0977 | No Magnetic Susceptibility Meas. | C | 5 | 12 | from 94.5 to 103.6 | 9 May 2012 | 150
102' 9.0" | 102.75 | 2.395 | 9.5 | 21008.7719 | 9 | 22175.9259 | 21592.3489 | No Magnetic Susceptibility Meas. | C | 5 | 12 | from 94.5 to 103.6 | 9 May 2012 | 150
103' 0.0" | 103 | 2.395 | 10 | 19958.3333 | 9.4 | 21232.2695 | 20595.3014 | No Magnetic Susceptibility Meas. | C | 5 | 12 | from 94.5 to 103.6 | 9 May 2012 | 150
103' 3.0" | 103.25 | 2.395 | 9.4 | 21232.2695 | 9.4 | 21232.2695 | 21232.2695 | No Magnetic Susceptibility Meas. | C | 5 | 12 | from 94.5 to 103.6 | 9 May 2012 | 150
103' 7.0" | 103.5833 | 2.399 | 9.4 | 21267.7305 | 9.3 | 21496.4158 | 21382.0731 | No Magnetic Susceptibility Meas. | C | 5 | 13 | from 103.6 to 112.7 | 9 May 2012 | 150
103' 9.5" | 103.7917 | 2.399 | 9.4 | 21267.7305 | 9.4 | 21267.7305 | 21267.7305 | No Magnetic Susceptibility Meas. | C | 5 | 13 | from 103.6 to 112.7 | 9 May 2012 | 150
104' 3.0" | 104.25 | 2.395 | 9.4 | 21232.2695 | 9.4 | 21232.2695 | 21232.2695 | No Magnetic Susceptibility Meas. | C | 5 | 13 | from 103.6 to 112.7 | 9 May 2012 | 150
104' 6.0" | 104.5 | 2.394 | 9.5 | 21000 | 9.1 | 21923.0769 | 21461.5385 | No Magnetic Susceptibility Meas. | C | 5 | 13 | from 103.6 to 112.7 | 9 May 2012 | 150
104' 9.0" | 104.75 | 2.396 | 9.4 | 21241.1348 | 9.4 | 21241.1348 | 21241.1348 | No Magnetic Susceptibility Meas. | C | 5 | 13 | from 103.6 to 112.7 | 9 May 2012 | 150
105' 0.0" | 105 | 2.397 | 8.9 | 22443.8202 | 9 | 22194.4444 | 22319.1323 | No Magnetic Susceptibility Meas. | C | 5 | 13 | from 103.6 to 112.7 | 9 May 2012 | 150
105' 3.0" | 105.25 | 2.395 | 9 | 22175.9259 | 8.9 | 22425.0936 | 22300.5098 | No Magnetic Susceptibility Meas. | C | 5 | 13 | from 103.6 to 112.7 | 9 May 2012 | 150
105' 7.0" | 105.5833 | 2.395 | 9.5 | 21008.7719 | 9.4 | 21232.2695 | 21120.5207 | No Magnetic Susceptibility Meas. | C | 5 | 13 | from 103.6 to 112.7 | 9 May 2012 | 150
105' 9.5" | 105.7917 | 2.395 | 9 | 22175.9259 | 9 | 22175.9259 | 22175.9259 | No Magnetic Susceptibility Meas. | C | 5 | 13 | from 103.6 to 112.7 | 9 May 2012 | 150
106' 0.0" | 106 | 2.395 | 9 | 22175.9259 | 9 | 22175.9259 | 22175.9259 | No Magnetic Susceptibility Meas. | C | 5 | 13 | from 103.6 to 112.7 | 9 May 2012 | 150
106' 3.0" | 106.25 | 2.396 | 9 | 22185.1852 | 8.9 | 22434.4569 | 22309.8211 | No Magnetic Susceptibility Meas. | C | 5 | 13 | from 103.6 to 112.7 | 9 May 2012 | 150
106' 6.0" | 106.5 | 2.397 | 9.5 | 21026.3158 | 9.8 | 20382.6531 | 20704.4844 | No Magnetic Susceptibility Meas. | C | 5 | 13 | from 103.6 to 112.7 | 9 May 2012 | 150
106' 10.0" | 106.8333 | 2.395 | 8.9 | 22425.0936 | 8.9 | 22425.0936 | 22425.0936 | No Magnetic Susceptibility Meas. | C | 5 | 13 | from 103.6 to 112.7 | 9 May 2012 | 150
107' 0.0" | 107 | 2.394 | 8.4 | 23750 | 8.5 | 23470.5882 | 23610.2941 | No Magnetic Susceptibility Meas. | C | 5 | 13 | from 103.6 to 112.7 | 9 May 2012 | 150
107' 2.5" | 107.2083 | 2.395 | 8.9 | 22425.0936 | 8.4 | 23759.9206 | 23092.5071 | No Magnetic Susceptibility Meas. | C | 5 | 13 | from 103.6 to 112.7 | 9 May 2012 | 150
107' 6.0" | 107.5 | 2.395 | 8.4 | 23759.9206 | 8 | 24947.9167 | 24353.9187 | No Magnetic Susceptibility Meas. | C | 5 | 13 | from 103.6 to 112.7 | 9 May 2012 | 150
107' 9.0" | 107.75 | 2.395 | 8.4 | 23759.9206 | 7.9 | 25263.7131 | 24511.8169 | No Magnetic Susceptibility Meas. | C | 5 | 13 | from 103.6 to 112.7 | 9 May 2012 | 150
108' 3.0" | 108.25 | 2.395 | 9.5 | 21008.7719 | 8 | 24947.9167 | 22978.3443 | No Magnetic Susceptibility Meas. | C | 5 | 13 | from 103.6 to 112.7 | 9 May 2012 | 150
108' 6.0" | 108.5 | 2.395 | 8.4 | 23759.9206 | 7.9 | 25263.7131 | 24511.8169 | No Magnetic Susceptibility Meas. | C | 5 | 13 | from 103.6 to 112.7 | 9 May 2012 | 150
109' 0.0" | 109 | 2.395 | 8.9 | 22425.0936 | 8.9 | 22425.0936 | 22425.0936 | No Magnetic Susceptibility Meas. | C | 5 | 13 | from 103.6 to 112.7 | 9 May 2012 | 150
109' 9.0" | 109.75 | 2.395 | 8.5 | 23480.3922 | 9 | 22175.9259 | 22828.159 | No Magnetic Susceptibility Meas. | C | 5 | 13 | from 103.6 to 112.7 | 9 May 2012 | 150
110' 3.0" | 110.25 | 2.395 | 8.9 | 22425.0936 | 8.4 | 23759.9206 | 23092.5071 | No Magnetic Susceptibility Meas. | C | 5 | 13 | from 103.6 to 112.7 | 9 May 2012 | 150
110' 6.0" | 110.5 | 2.395 | 8.9 | 22425.0936 | 8.9 | 22425.0936 | 22425.0936 | No Magnetic Susceptibility Meas. | C | 5 | 13 | from 103.6 to 112.7 | 9 May 2012 | 150
110' 9.0" | 110.75 | 2.395 | 8.9 | 22425.0936 | 9.5 | 21008.7719 | 21716.9328 | No Magnetic Susceptibility Meas. | C | 5 | 13 | from 103.6 to 112.7 | 9 May 2012 | 150
110' 10.0" | 110.8333 | 2.395 | 8.6 | 23207.3643 | 8.4 | 23759.9206 | 23483.6425 | No Magnetic Susceptibility Meas. | C | 5 | 13 | from 103.6 to 112.7 | 9 May 2012 | 150
111' 0.0" | 111 | 2.396 | 8.9 | 22434.4569 | 9.5 | 21017.5439 | 21726.0004 | No Magnetic Susceptibility Meas. | C | 5 | 13 | from 103.6 to 112.7 | 9 May 2012 | 150
111' 3.0" | 111.25 | 2.396 | 8.9 | 22434.4569 | 9.4 | 21241.1348 | 21837.7958 | No Magnetic Susceptibility Meas. | C | 5 | 13 | from 103.6 to 112.7 | 9 May 2012 | 150
111' 10.0" | 111.8333 | 2.396 | 8.9 | 22434.4569 | 8.5 | 23490.1961 | 22962.3265 | No Magnetic Susceptibility Meas. | C | 5 | 13 | from 103.6 to 112.7 | 9 May 2012 | 150
112' 0.0" | 112 | 2.396 | 8.9 | 22434.4569 | 8.5 | 23490.1961 | 22962.3265 | No Magnetic Susceptibility Meas. | C | 5 | 13 | from 103.6 to 112.7 | 9 May 2012 | 150
112' 3.0" | 112.25 | 2.395 | 8.4 | 23759.9206 | 8.9 | 22425.0936 | 23092.5071 | No Magnetic Susceptibility Meas. | C | 5 | 13 | from 103.6 to 112.7 | 9 May 2012 | 150
112' 6.0" | 112.5 | 2.395 | 9.5 | 21008.7719 | 9.4 | 21232.2695 | 21120.5207 | No Magnetic Susceptibility Meas. | C | 5 | 13 | from 103.6 to 112.7 | 9 May 2012 | 150
112' 9.0" | 112.75 | 2.395 | 8.4 | 23759.9206 | 8.9 | 22425.0936 | 23092.5071 |  | C | 5 | 14 | from 112.7 to 121.2 | 1 May 2012 | 150
113' 0.0" | 113 | 2.395 | 9.4 | 21232.2695 | 9.4 | 21232.2695 | 21232.2695 |  | C | 5 | 14 | from 112.7 to 121.2 | 1 May 2012 | 150
113' 3.0" | 113.25 | 2.394 | 8.5 | 23470.5882 | 8.9 | 22415.7303 | 22943.1593 |  | C | 5 | 14 | from 112.7 to 121.2 | 1 May 2012 | 150
113' 6.0" | 113.5 | 2.395 | 8.4 | 23759.9206 | 8.4 | 23759.9206 | 23759.9206 |  | C | 5 | 14 | from 112.7 to 121.2 | 1 May 2012 | 150
113' 9.0" | 113.75 | 2.396 | 8.4 | 23769.8413 | 8.9 | 22434.4569 | 23102.1491 |  | C | 5 | 14 | from 112.7 to 121.2 | 1 May 2012 | 150
114' 0.0" | 114 | 2.395 | 8.9 | 22425.0936 | 8.6 | 23207.3643 | 22816.229 |  | C | 5 | 14 | from 112.7 to 121.2 | 1 May 2012 | 150
114' 9.0" | 114.75 | 2.39 | 8.5 | 23431.3725 | 8.5 | 23431.3725 | 23431.3725 |  | C | 5 | 14 | from 112.7 to 121.2 | 1 May 2012 | 150
115' 3.0" | 115.25 | 2.392 | 9.4 | 21205.6738 | 9.4 | 21205.6738 | 21205.6738 |  | C | 5 | 14 | from 112.7 to 121.2 | 1 May 2012 | 150
115' 6.0" | 115.5 | 2.395 | 9.1 | 21932.2344 | 9.1 | 21932.2344 | 21932.2344 |  | C | 5 | 14 | from 112.7 to 121.2 | 1 May 2012 | 150
116' 0.0" | 116 | 2.395 | 9.4 | 21232.2695 | 9.9 | 20159.9327 | 20696.1011 |  | C | 5 | 14 | from 112.7 to 121.2 | 1 May 2012 | 150
116' 9.0" | 116.75 | 2.395 | 11 | 18143.9394 | 9.9 | 20159.9327 | 19151.936 |  | C | 5 | 14 | from 112.7 to 121.2 | 1 May 2012 | 150
117' 0.0" | 117 | 2.395 | 9 | 22175.9259 | 8.4 | 23759.9206 | 22967.9233 |  | C | 5 | 14 | from 112.7 to 121.2 | 1 May 2012 | 150
117' 3.0" | 117.25 | 2.395 | 9 | 22175.9259 | 8.4 | 23759.9206 | 22967.9233 |  | C | 5 | 14 | from 112.7 to 121.2 | 1 May 2012 | 150
117' 6.0" | 117.5 | 2.395 | 9 | 22175.9259 | 8.4 | 23759.9206 | 22967.9233 |  | C | 5 | 14 | from 112.7 to 121.2 | 1 May 2012 | 150
117' 9.0" | 117.75 | 2.399 | 10.4 | 19222.7564 | 8.4 | 23799.6032 | 21511.1798 |  | C | 5 | 14 | from 112.7 to 121.2 | 1 May 2012 | 150
118' 0.0" | 118 | 2.4 | 10.4 | 19230.7692 | 8.9 | 22471.9101 | 20851.3397 |  | C | 5 | 14 | from 112.7 to 121.2 | 1 May 2012 | 150
118' 3.0" | 118.25 | 2.4 | 9 | 22222.2222 | 8.4 | 23809.5238 | 23015.873 |  | C | 5 | 14 | from 112.7 to 121.2 | 1 May 2012 | 150
118' 6.0" | 118.5 | 2.4 | 9 | 22222.2222 | 8 | 25000 | 23611.1111 |  | C | 5 | 14 | from 112.7 to 121.2 | 1 May 2012 | 150
118' 9.0" | 118.75 | 2.4 | 9.5 | 21052.6316 | 8 | 25000 | 23026.3158 |  | C | 5 | 14 | from 112.7 to 121.2 | 1 May 2012 | 150
119' 6.0" | 119.5 | 2.399 | 9.5 | 21043.8596 | 8.4 | 23799.6032 | 22421.7314 |  | C | 5 | 14 | from 112.7 to 121.2 | 1 May 2012 | 150
119' 9.0" | 119.75 | 2.399 | 9.5 | 21043.8596 | 8.4 | 23799.6032 | 22421.7314 |  | C | 5 | 14 | from 112.7 to 121.2 | 1 May 2012 | 150
120' 0.0" | 120 | 2.398 | 9 | 22203.7037 | 8.4 | 23789.6825 | 22996.6931 |  | C | 5 | 14 | from 112.7 to 121.2 | 1 May 2012 | 150
120' 6.0" | 120.5 | 2.4 | 9 | 22222.2222 | 8.4 | 23809.5238 | 23015.873 |  | C | 5 | 14 | from 112.7 to 121.2 | 1 May 2012 | 150
122' 0.0" | 122 | 2.397 | 9 | 22194.4444 | 9 | 22194.4444 | 22194.4444 |  | C | 5 | 15 | from 121.2 to 129.9 | 30 Apr. 2012 | 150
122' 3.0" | 122.25 | 2.397 | 9.5 | 21026.3158 | 9.4 | 21250 | 21138.1579 |  | C | 5 | 15 | from 121.2 to 129.9 | 30 Apr. 2012 | 150
122' 6.0" | 122.5 | 2.39 | 9.5 | 20964.9123 | 9.4 | 21187.9433 | 21076.4278 |  | C | 5 | 15 | from 121.2 to 129.9 | 30 Apr. 2012 | 150
123' 0.0" | 123 | 2.389 | 7.9 | 25200.4219 | 7.9 | 25200.4219 | 25200.4219 |  | C | 5 | 15 | from 121.2 to 129.9 | 30 Apr. 2012 | 150
123' 3.0" | 123.25 | 2.389 | 9.9 | 20109.4276 | 8.4 | 23700.3968 | 21904.9122 |  | C | 5 | 15 | from 121.2 to 129.9 | 30 Apr. 2012 | 150
124' 3.0" | 124.25 | 2.395 | 8.9 | 22425.0936 | 8.9 | 22425.0936 | 22425.0936 |  | C | 5 | 15 | from 121.2 to 129.9 | 30 Apr. 2012 | 150
124' 9.0" | 124.75 | 2.395 | 9 | 22175.9259 | 9 | 22175.9259 | 22175.9259 |  | C | 5 | 15 | from 121.2 to 129.9 | 30 Apr. 2012 | 150
125' 0.0" | 125 | 2.395 | 8.4 | 23759.9206 | 8.5 | 23480.3922 | 23620.1564 |  | C | 5 | 15 | from 121.2 to 129.9 | 30 Apr. 2012 | 150
125' 6.0" | 125.5 | 2.395 | 8.9 | 22425.0936 | 8.5 | 23480.3922 | 22952.7429 |  | C | 5 | 15 | from 121.2 to 129.9 | 30 Apr. 2012 | 150
125' 9.0" | 125.75 | 2.395 | 9 | 22175.9259 | 8.4 | 23759.9206 | 22967.9233 |  | C | 5 | 15 | from 121.2 to 129.9 | 30 Apr. 2012 | 150
126' 0.0" | 126 | 2.393 | 8.9 | 22406.367 | 9.4 | 21214.539 | 21810.453 |  | C | 5 | 15 | from 121.2 to 129.9 | 30 Apr. 2012 | 150
126' 6.0" | 126.5 | 2.395 | 8.9 | 22425.0936 | 8.9 | 22425.0936 | 22425.0936 |  | C | 5 | 15 | from 121.2 to 129.9 | 30 Apr. 2012 | 150
126' 9.0" | 126.75 | 2.395 | 8.9 | 22425.0936 | 8.9 | 22425.0936 | 22425.0936 |  | C | 5 | 15 | from 121.2 to 129.9 | 30 Apr. 2012 | 150
127' 9.0" | 127.75 | 2.395 | 9.4 | 21232.2695 | 9.4 | 21232.2695 | 21232.2695 |  | C | 5 | 15 | from 121.2 to 129.9 | 30 Apr. 2012 | 150
128' 3.0" | 128.25 | 2.395 | 9.4 | 21232.2695 | 9.5 | 21008.7719 | 21120.5207 |  | C | 5 | 15 | from 121.2 to 129.9 | 30 Apr. 2012 | 150
129' 3.0" | 129.25 | 2.395 | 11.4 | 17507.3099 | 11.4 | 17507.3099 | 17507.3099 |  | C | 5 | 15 | from 121.2 to 129.9 | 30 Apr. 2012 | 150
129' 6.0" | 129.5 | 2.395 | 10.4 | 19190.7051 | 10.9 | 18310.3976 | 18750.5513 |  | C | 5 | 15 | from 121.2 to 129.9 | 30 Apr. 2012 | 150
129' 9.0" | 129.75 | 2.395 | 9.9 | 20159.9327 | 9.9 | 20159.9327 | 20159.9327 |  | C | 5 | 15 | from 121.2 to 129.9 | 30 Apr. 2012 | 150
130' 3.0" | 130.25 | 2.399 | 9.4 | 21117.0213 | 10 | 19850 | 20483.5106 | No Magnetic Susceptibility Meas. | C | 5 | 16 | from 129.9 to 138.7 | 5 May 2012 | 150
131' 0.0" | 131 | 2.399 | 8.9 | 22312.7341 | 9.4 | 21125.8865 | 21719.3103 | No Magnetic Susceptibility Meas. | C | 5 | 16 | from 129.9 to 138.7 | 5 May 2012 | 150
131' 3.0" | 131.25 | 2.399 | 8.5 | 23352.9412 | 9.4 | 21117.0213 | 22234.9812 | No Magnetic Susceptibility Meas. | C | 5 | 16 | from 129.9 to 138.7 | 5 May 2012 | 150
131' 6.0" | 131.5 | 2.399 | 8.9 | 22312.7341 | 9 | 22064.8148 | 22188.7744 | No Magnetic Susceptibility Meas. | C | 5 | 16 | from 129.9 to 138.7 | 5 May 2012 | 150
132' 1.0" | 132.0833 | 2.398 | 9 | 22064.8148 | 9.4 | 21125.8865 | 21595.3507 | No Magnetic Susceptibility Meas. | C | 5 | 16 | from 129.9 to 138.7 | 5 May 2012 | 150
132' 6.0" | 132.5 | 2.399 | 8.6 | 23091.0853 | 9.4 | 21125.8865 | 22108.4859 | No Magnetic Susceptibility Meas. | C | 5 | 16 | from 129.9 to 138.7 | 5 May 2012 | 150
132' 9.0" | 132.75 | 2.399 | 8.4 | 23640.873 | 8.9 | 22312.7341 | 22976.8035 | No Magnetic Susceptibility Meas. | C | 5 | 16 | from 129.9 to 138.7 | 5 May 2012 | 150
133' 0.0" | 133 | 2.398 | 8.4 | 23640.873 | 8.9 | 22312.7341 | 22976.8035 | No Magnetic Susceptibility Meas. | C | 5 | 16 | from 129.9 to 138.7 | 5 May 2012 | 150
133' 3.0" | 133.25 | 2.399 | 8.4 | 23799.6032 | 8.9 | 22462.5468 | 23131.075 | No Magnetic Susceptibility Meas. | C | 5 | 16 | from 129.9 to 138.7 | 5 May 2012 | 150
133' 9.0" | 133.75 | 2.399 | 8.9 | 22462.5468 | 9.4 | 21267.7305 | 21865.1387 | No Magnetic Susceptibility Meas. | C | 5 | 16 | from 129.9 to 138.7 | 5 May 2012 | 150
134' 6.0" | 134.5 | 2.399 | 8.4 | 23799.6032 | 9.4 | 21267.7305 | 22533.6668 | No Magnetic Susceptibility Meas. | C | 5 | 16 | from 129.9 to 138.7 | 5 May 2012 | 150
134' 9.0" | 134.75 | 2.399 | 8.9 | 22462.5468 | 9.5 | 21043.8596 | 21753.2032 | No Magnetic Susceptibility Meas. | C | 5 | 16 | from 129.9 to 138.7 | 5 May 2012 | 150
135' 0.0" | 135 | 2.399 | 8.5 | 23519.6078 | 8.9 | 22462.5468 | 22991.0773 | No Magnetic Susceptibility Meas. | C | 5 | 16 | from 129.9 to 138.7 | 5 May 2012 | 150
135' 3.0" | 135.25 | 2.398 | 8.4 | 23789.6825 | 9 | 22203.7037 | 22996.6931 | No Magnetic Susceptibility Meas. | C | 5 | 16 | from 129.9 to 138.7 | 5 May 2012 | 150
135' 6.0" | 135.5 | 2.399 | 8.5 | 23519.6078 | 9.5 | 21043.8596 | 22281.7337 | No Magnetic Susceptibility Meas. | C | 5 | 16 | from 129.9 to 138.7 | 5 May 2012 | 150
136' 0.0" | 136 | 2.399 | 9.9 | 20193.6027 | 10 | 19991.6667 | 20092.6347 | No Magnetic Susceptibility Meas. | C | 5 | 16 | from 129.9 to 138.7 | 5 May 2012 | 150
136' 6.0" | 136.5 | 2.398 | 8.9 | 22453.1835 | 9 | 22203.7037 | 22328.4436 | No Magnetic Susceptibility Meas. | C | 5 | 16 | from 129.9 to 138.7 | 5 May 2012 | 150
136' 11.0" | 136.9167 | 2.4 | 8.5 | 23529.4118 | 9 | 22222.2222 | 22875.817 | No Magnetic Susceptibility Meas. | C | 5 | 16 | from 129.9 to 138.7 | 5 May 2012 | 150
137' 3.0" | 137.25 | 2.4 | 9 | 22222.2222 | 9.4 | 21276.5957 | 21749.409 | No Magnetic Susceptibility Meas. | C | 5 | 16 | from 129.9 to 138.7 | 5 May 2012 | 150
137' 9.0" | 137.75 | 2.4 | 8.4 | 23809.5238 | 9 | 22222.2222 | 23015.873 | No Magnetic Susceptibility Meas. | C | 5 | 16 | from 129.9 to 138.7 | 5 May 2012 | 150
138' 0.0" | 138 | 2.4 | 8.4 | 23809.5238 | 9.4 | 21276.5957 | 22543.0598 | No Magnetic Susceptibility Meas. | C | 5 | 16 | from 129.9 to 138.7 | 5 May 2012 | 150
138' 6.0" | 138.5 | 2.4 | 9 | 22222.2222 | 9.4 | 21276.5957 | 21749.409 | No Magnetic Susceptibility Meas. | C | 5 | 16 | from 129.9 to 138.7 | 5 May 2012 | 150
138' 11.0" | 138.9167 | 2.397 | 8.4 | 23779.7619 | 8.5 | 23500 | 23639.881 | No Magnetic Susceptibility Meas. | C | 5 | 17 | from 138.7 to 146.8 | 9 May 2012 | 150
139' 9.0" | 139.75 | 2.397 | 9 | 22194.4444 | 8.9 | 22443.8202 | 22319.1323 | No Magnetic Susceptibility Meas. | C | 5 | 17 | from 138.7 to 146.8 | 9 May 2012 | 150
140' 3.0" | 140.25 | 2.395 | 8.9 | 22425.0936 | 9.4 | 21232.2695 | 21828.6816 | No Magnetic Susceptibility Meas. | C | 5 | 17 | from 138.7 to 146.8 | 9 May 2012 | 150
140' 9.0" | 140.75 | 2.397 | 8.6 | 23226.7442 | 8.9 | 22443.8202 | 22835.2822 | No Magnetic Susceptibility Meas. | C | 5 | 17 | from 138.7 to 146.8 | 9 May 2012 | 150
141' 0.0" | 141 | 2.415 | 9.4 | 21409.5745 | 8.9 | 22612.3596 | 22010.967 | No Magnetic Susceptibility Meas. | C | 5 | 17 | from 138.7 to 146.8 | 9 May 2012 | 150
141' 3.0" | 141.25 | 2.395 | 9 | 22175.9259 | 8.9 | 22425.0936 | 22300.5098 | No Magnetic Susceptibility Meas. | C | 5 | 17 | from 138.7 to 146.8 | 9 May 2012 | 150
141' 6.0" | 141.5 | 2.395 | 8.4 | 23759.9206 | 8.4 | 23759.9206 | 23759.9206 | No Magnetic Susceptibility Meas. | C | 5 | 17 | from 138.7 to 146.8 | 9 May 2012 | 150
142' 0.0' | 142 | 2.396 | 9.2 | 21702.8986 | 8.5 | 23490.1961 | 22596.5473 | No Magnetic Susceptibility Meas. | C | 5 | 17 | from 138.7 to 146.8 | 9 May 2012 | 150
142' 3.0" | 142.25 | 2.395 | 8.4 | 23759.9206 | 8.9 | 22425.0936 | 23092.5071 | No Magnetic Susceptibility Meas. | C | 5 | 17 | from 138.7 to 146.8 | 9 May 2012 | 150
142' 6.0" | 142.5 | 2.396 | 8.9 | 22434.4569 | 8.9 | 22434.4569 | 22434.4569 | No Magnetic Susceptibility Meas. | C | 5 | 17 | from 138.7 to 146.8 | 9 May 2012 | 150
142' 9.0" | 142.75 | 2.395 | 8.9 | 22425.0936 | 9 | 22175.9259 | 22300.5098 | No Magnetic Susceptibility Meas. | C | 5 | 17 | from 138.7 to 146.8 | 9 May 2012 | 150
143' 0.0" | 143 | 2.395 | 8.4 | 23759.9206 | 8.9 | 22425.0936 | 23092.5071 | No Magnetic Susceptibility Meas. | C | 5 | 17 | from 138.7 to 146.8 | 9 May 2012 | 150
143' 6.0" | 143.5 | 2.395 | 8.9 | 22425.0936 | 9.5 | 21008.7719 | 21716.9328 | No Magnetic Susceptibility Meas. | C | 5 | 17 | from 138.7 to 146.8 | 9 May 2012 | 150
143' 9.0" | 143.75 | 2.396 | 8.6 | 23217.0543 | 9.4 | 21241.1348 | 22229.0945 | No Magnetic Susceptibility Meas. | C | 5 | 17 | from 138.7 to 146.8 | 9 May 2012 | 150
144' 0.0" | 144 | 2.395 | 8.9 | 22425.0936 | 9.5 | 21008.7719 | 21716.9328 | No Magnetic Susceptibility Meas. | C | 5 | 17 | from 138.7 to 146.8 | 9 May 2012 | 150
144' 3.0" | 144.25 | 2.395 | 8.5 | 23480.3922 | 9 | 22175.9259 | 22828.159 | No Magnetic Susceptibility Meas. | C | 5 | 17 | from 138.7 to 146.8 | 9 May 2012 | 150
144' 6.0" | 144.5 | 2.396 | 8 | 24958.3333 | 9 | 22185.1852 | 23571.7593 | No Magnetic Susceptibility Meas. | C | 5 | 17 | from 138.7 to 146.8 | 9 May 2012 | 150
144' 9.0" | 144.75 | 2.396 | 8 | 24958.3333 | 8.9 | 22434.4569 | 23696.3951 | No Magnetic Susceptibility Meas. | C | 5 | 17 | from 138.7 to 146.8 | 9 May 2012 | 150
145' 0.0" | 145 | 2.396 | 8 | 24958.3333 | 8.9 | 22434.4569 | 23696.3951 | No Magnetic Susceptibility Meas. | C | 5 | 17 | from 138.7 to 146.8 | 9 May 2012 | 150
145' 3.0" | 145.25 | 2.395 | 8.4 | 23759.9206 | 9.4 | 21232.2695 | 22496.0951 | No Magnetic Susceptibility Meas. | C | 5 | 17 | from 138.7 to 146.8 | 9 May 2012 | 150
145' 6.0" | 145.5 | 2.395 | 9.5 | 21008.7719 | 10 | 19958.3333 | 20483.5526 | No Magnetic Susceptibility Meas. | C | 5 | 17 | from 138.7 to 146.8 | 9 May 2012 | 150
145' 9.0" | 145.75 | 2.395 | 7.9 | 25263.7131 | 9.4 | 21232.2695 | 23247.9913 | No Magnetic Susceptibility Meas. | C | 5 | 17 | from 138.7 to 146.8 | 9 May 2012 | 150
146' 0.0" | 146 | 2.396 | 8 | 24958.3333 | 8.9 | 22434.4569 | 23696.3951 | No Magnetic Susceptibility Meas. | C | 5 | 17 | from 138.7 to 146.8 | 9 May 2012 | 150
146' 6.0" | 146.5 | 2.395 | 8.5 | 23480.3922 | 8.9 | 22425.0936 | 22952.7429 | No Magnetic Susceptibility Meas. | C | 5 | 17 | from 138.7 to 146.8 | 9 May 2012 | 150
147' 0.0" | 147 | 2.394 | 7.9 | 25253.1646 | 8.9 | 22415.7303 | 23834.4474 | No Magnetic Susceptibility Meas. | C | 5 | 18 | from 146.8 to 155' 9 | 4 May 2012 | 150
147' 3.0" | 147.25 | 2.395 | 8.4 | 23759.9206 | 8.9 | 22425.0936 | 23092.5071 | No Magnetic Susceptibility Meas. | C | 5 | 18 | from 146.8 to 155' 9 | 4 May 2012 | 150
147' 6.0" | 147.5 | 2.395 | 8.4 | 23759.9206 | 9.4 | 21232.2695 | 22496.0951 | No Magnetic Susceptibility Meas. | C | 5 | 18 | from 146.8 to 155' 9 | 4 May 2012 | 150
147' 9.0" | 147.75 | 2.395 | 9 | 22175.9259 | 9.4 | 21232.2695 | 21704.0977 | No Magnetic Susceptibility Meas. | C | 5 | 18 | from 146.8 to 155' 9 | 4 May 2012 | 150
148' 3.0" | 148.25 | 2.395 | 8.4 | 23759.9206 | 9.4 | 21232.2695 | 22496.0951 | No Magnetic Susceptibility Meas. | C | 5 | 18 | from 146.8 to 155' 9 | 4 May 2012 | 150
148' 9.0" | 148.75 | 2.396 | 7.9 | 25274.2616 | 8.9 | 22434.4569 | 23854.3593 | No Magnetic Susceptibility Meas. | C | 5 | 18 | from 146.8 to 155' 9 | 4 May 2012 | 150
149' 3.0" | 149.25 | 2.394 | 8.4 | 23750 | 9.4 | 21223.4043 | 22486.7021 | No Magnetic Susceptibility Meas. | C | 5 | 18 | from 146.8 to 155' 9 | 4 May 2012 | 150
149' 6.0" | 149.5 | 2.394 | 8.9 | 22415.7303 | 9.4 | 21223.4043 | 21819.5673 | No Magnetic Susceptibility Meas. | C | 5 | 18 | from 146.8 to 155' 9 | 4 May 2012 | 150
150' 0.0" | 150 | 2.395 | 8.9 | 22425.0936 | 9.4 | 21232.2695 | 21828.6816 | No Magnetic Susceptibility Meas. | C | 5 | 18 | from 146.8 to 155' 9 | 4 May 2012 | 150
151' 3.0" | 151.25 | 2.394 | 9 | 22166.6667 | 9.8 | 20357.1429 | 21261.9048 | No Magnetic Susceptibility Meas. | C | 5 | 18 | from 146.8 to 155' 9 | 4 May 2012 | 150
151' 6.0" | 151.5 | 2.394 | 9.4 | 21223.4043 | 9.4 | 21223.4043 | 21223.4043 | No Magnetic Susceptibility Meas. | C | 5 | 18 | from 146.8 to 155' 9 | 4 May 2012 | 150
152' 6.0" | 152.5 | 2.395 | 8.9 | 22425.0936 | 9.4 | 21232.2695 | 21828.6816 | No Magnetic Susceptibility Meas. | C | 5 | 18 | from 146.8 to 155' 9 | 4 May 2012 | 150
152' 9.0" | 152.75 | 2.395 | 8.9 | 22425.0936 | 9.4 | 21232.2695 | 21828.6816 | No Magnetic Susceptibility Meas. | C | 5 | 18 | from 146.8 to 155' 9 | 4 May 2012 | 150
153' 0.0" | 153 | 2.395 | 9.4 | 21232.2695 | 9.4 | 21232.2695 | 21232.2695 | No Magnetic Susceptibility Meas. | C | 5 | 18 | from 146.8 to 155' 9 | 4 May 2012 | 150
153' 3.0" | 153.25 | 2.394 | 8.4 | 23750 | 8.4 | 23750 | 23750 | No Magnetic Susceptibility Meas. | C | 5 | 18 | from 146.8 to 155' 9 | 4 May 2012 | 150
153' 9.0" | 153.75 | 2.395 | 8.9 | 22425.0936 | 9.4 | 21232.2695 | 21828.6816 | No Magnetic Susceptibility Meas. | C | 5 | 18 | from 146.8 to 155' 9 | 4 May 2012 | 150
154' 0.0" | 154 | 2.395 | 8.4 | 23759.9206 | 9 | 22175.9259 | 22967.9233 | No Magnetic Susceptibility Meas. | C | 5 | 18 | from 146.8 to 155' 9 | 4 May 2012 | 150
154' 9.0" | 154.75 | 2.394 | 7.9 | 25253.1646 | 7.9 | 25253.1646 | 25253.1646 | No Magnetic Susceptibility Meas. | C | 5 | 18 | from 146.8 to 155' 9 | 4 May 2012 | 150
155' 0.0" | 155 | 2.394 | 8.9 | 22415.7303 | 8.4 | 23750 | 23082.8652 | No Magnetic Susceptibility Meas. | C | 5 | 18 | from 146.8 to 155' 9 | 4 May 2012 | 150
155' 6.0" | 155.5 | 2.395 | 8.9 | 22425.0936 | 8.9 | 22425.0936 | 22425.0936 | No Magnetic Susceptibility Meas. | C | 5 | 18 | from 146.8 to 155' 9 | 4 May 2012 | 150
155' 9.0" | 155.75 | 2.395 | 9.5 | 21008.7719 | 9.4 | 21232.2695 | 21120.5207 | No Magnetic Susceptibility Meas. | C | 5 | 18 | from 146.8 to 155' 9 | 4 May 2012 | 150
157' 0.0" | 157 | 2.374 | 7.9 | 25042.1941 | 8.9 | 22228.4644 | 23635.3293 |  | C | 5 | 19 | from 155.9 to 165.0 | 30 Apr. 2012 | 150
157' 3.0" | 157.25 | 2.375 | 8.4 | 23561.5079 | 9.9 | 19991.5825 | 21776.5452 |  | C | 5 | 19 | from 155.9 to 165.0 | 30 Apr. 2012 | 150
158' 0.0" | 158 | 2.375 | 8.8 | 22490.5303 | 9.5 | 20833.3333 | 21661.9318 |  | C | 5 | 19 | from 155.9 to 165.0 | 30 Apr. 2012 | 150
158' 3.0" | 158.25 | 2.377 | 8.4 | 23581.3492 | 9.4 | 21072.695 | 22327.0221 |  | C | 5 | 19 | from 155.9 to 165.0 | 30 Apr. 2012 | 150
158' 9.0" | 158.75 | 2.375 | 8.4 | 23561.5079 | 9 | 21990.7407 | 22776.1243 |  | C | 5 | 19 | from 155.9 to 165.0 | 30 Apr. 2012 | 150
159' 0.0" | 159 | 2.375 | 8.5 | 23284.3137 | 9 | 21990.7407 | 22637.5272 |  | C | 5 | 19 | from 155.9 to 165.0 | 30 Apr. 2012 | 150
159' 3.0" | 159.25 | 2.375 | 9 | 21990.7407 | 8.9 | 22237.8277 | 22114.2842 |  | C | 5 | 19 | from 155.9 to 165.0 | 30 Apr. 2012 | 150
159' 9.0" | 159.75 | 2.375 | 9 | 21990.7407 | 10.1 | 19595.7096 | 20793.2252 |  | C | 5 | 19 | from 155.9 to 165.0 | 30 Apr. 2012 | 150
160' 3.0" | 160.25 | 2.375 | 8 | 24739.5833 | 9 | 21990.7407 | 23365.162 |  | C | 5 | 19 | from 155.9 to 165.0 | 30 Apr. 2012 | 150
161' 0.0" | 161 | 2.375 | 9 | 21990.7407 | 9.4 | 21054.9645 | 21522.8526 |  | C | 5 | 19 | from 155.9 to 165.0 | 30 Apr. 2012 | 150
161' 9.0" | 161.75 | 2.377 | 12 | 16506.9444 | 11.5 | 17224.6377 | 16865.7911 |  | C | 5 | 19 | from 155.9 to 165.0 | 30 Apr. 2012 | 150
162' 0.0" | 162 | 2.371 | 10.8 | 18294.7531 | 10.5 | 18817.4603 | 18556.1067 |  | C | 5 | 19 | from 155.9 to 165.0 | 30 Apr. 2012 | 150
162' 6.0" | 162.5 | 2.37 | 9.9 | 19949.4949 | 10.4 | 18990.3846 | 19469.9398 |  | C | 5 | 19 | from 155.9 to 165.0 | 30 Apr. 2012 | 150
163' 9.0" | 163.75 | 2.375 | 9 | 21990.7407 | 9.5 | 20833.3333 | 21412.037 |  | C | 5 | 19 | from 155.9 to 165.0 | 30 Apr. 2012 | 150
164' 0.0" | 164 | 2.375 | 9.1 | 21749.0842 | 9.4 | 21054.9645 | 21402.0244 |  | C | 5 | 19 | from 155.9 to 165.0 | 30 Apr. 2012 | 150
164' 9.0" | 164.75 | 2.355 | 9 | 21805.5556 | 9.4 | 20877.6596 | 21341.6076 |  | C | 5 | 19 | from 155.9 to 165.0 | 30 Apr. 2012 | 150
165' 1.5" | 165.125 | 2.361 | 10 | 19675 | 9.5 | 20710.5263 | 20192.7632 | No Magnetic Susceptibility Meas. | C | 5 | 20 | from 165.0 to 174.2 | 9 May 2012 | 150
165' 4.5" | 165.375 | 2.363 | 8.6 | 22897.2868 | 8.5 | 23166.6667 | 23031.9767 | No Magnetic Susceptibility Meas. | C | 5 | 20 | from 165.0 to 174.2 | 9 May 2012 | 150
165' 9.0" | 165.75 | 2.362 | 8.4 | 23432.5397 | 9 | 21870.3704 | 22651.455 | No Magnetic Susceptibility Meas. | C | 5 | 20 | from 165.0 to 174.2 | 9 May 2012 | 150
166' 3.0" | 166.25 | 2.363 | 8.9 | 22125.4682 | 8.9 | 22125.4682 | 22125.4682 | No Magnetic Susceptibility Meas. | C | 5 | 20 | from 165.0 to 174.2 | 9 May 2012 | 150
166' 6.0" | 166.5 | 2.362 | 9.4 | 20939.7163 | 9 | 21870.3704 | 21405.0433 | No Magnetic Susceptibility Meas. | C | 5 | 20 | from 165.0 to 174.2 | 9 May 2012 | 150
166' 10.0" | 166.8333 | 2.362 | 9 | 21870.3704 | 8.4 | 23432.5397 | 22651.455 | No Magnetic Susceptibility Meas. | C | 5 | 20 | from 165.0 to 174.2 | 9 May 2012 | 150
167' 6.0" | 167.5 | 2.363 | 8.9 | 22125.4682 | 8.5 | 23166.6667 | 22646.0674 | No Magnetic Susceptibility Meas. | C | 5 | 20 | from 165.0 to 174.2 | 9 May 2012 | 150
167' 9.0" | 167.75 | 2.365 | 9 | 21898.1481 | 8.9 | 22144.1948 | 22021.1715 | No Magnetic Susceptibility Meas. | C | 5 | 20 | from 165.0 to 174.2 | 9 May 2012 | 150
168' 0.0" | 168 | 2.366 | 8.4 | 23472.2222 | 8.5 | 23196.0784 | 23334.1503 | No Magnetic Susceptibility Meas. | C | 5 | 20 | from 165.0 to 174.2 | 9 May 2012 | 150
168' 4.0" | 168.3333 | 2.37 | 9 | 21944.4444 | 8.9 | 22191.0112 | 22067.7278 | No Magnetic Susceptibility Meas. | C | 5 | 20 | from 165.0 to 174.2 | 9 May 2012 | 150
168' 9.0" | 168.75 | 2.374 | 8.5 | 23274.5098 | 8 | 24729.1667 | 24001.8382 | No Magnetic Susceptibility Meas. | C | 5 | 20 | from 165.0 to 174.2 | 9 May 2012 | 150
169' 0.0" | 169 | 2.366 | 8.5 | 23196.0784 | 9 | 21907.4074 | 22551.7429 | No Magnetic Susceptibility Meas. | C | 5 | 20 | from 165.0 to 174.2 | 9 May 2012 | 150
169' 3.0" | 169.25 | 2.367 | 8.5 | 23205.8824 | 9 | 21916.6667 | 22561.2745 | No Magnetic Susceptibility Meas. | C | 5 | 20 | from 165.0 to 174.2 | 9 May 2012 | 150
169' 6.0" | 169.5 | 2.366 | 9.4 | 20975.1773 | 8.9 | 22153.5581 | 21564.3677 | No Magnetic Susceptibility Meas. | C | 5 | 20 | from 165.0 to 174.2 | 9 May 2012 | 150
169' 9.0" | 169.75 | 2.367 | 8.6 | 22936.0465 | 9.4 | 20984.0426 | 21960.0445 | No Magnetic Susceptibility Meas. | C | 5 | 20 | from 165.0 to 174.2 | 9 May 2012 | 150
170' 9.0" | 170.75 | 2.37 | 8.5 | 23235.2941 | 9 | 21944.4444 | 22589.8693 | No Magnetic Susceptibility Meas. | C | 5 | 20 | from 165.0 to 174.2 | 9 May 2012 | 150
171' 3.0" | 171.25 | 2.369 | 10 | 19741.6667 | 9.5 | 20780.7018 | 20261.1842 | No Magnetic Susceptibility Meas. | C | 5 | 20 | from 165.0 to 174.2 | 9 May 2012 | 150
171' 6.0" | 171.5 | 2.369 | 9.5 | 20780.7018 | 9.5 | 20780.7018 | 20780.7018 | No Magnetic Susceptibility Meas. | C | 5 | 20 | from 165.0 to 174.2 | 9 May 2012 | 150
171' 9.5" | 171.7917 | 2.37 | 9.1 | 21703.2967 | 8.9 | 22191.0112 | 21947.154 | No Magnetic Susceptibility Meas. | C | 5 | 20 | from 165.0 to 174.2 | 9 May 2012 | 150
172' 0.0" | 172 | 2.37 | 8.9 | 22191.0112 | 9 | 21944.4444 | 22067.7278 | No Magnetic Susceptibility Meas. | C | 5 | 20 | from 165.0 to 174.2 | 9 May 2012 | 150
172' 2.5" | 172.2083 | 2.37 | 8.9 | 22191.0112 | 9.4 | 21010.6383 | 21600.8248 | No Magnetic Susceptibility Meas. | C | 5 | 20 | from 165.0 to 174.2 | 9 May 2012 | 150
172' 6.0" | 172.5 | 2.355 | 9 | 21805.5556 | 9 | 21805.5556 | 21805.5556 | No Magnetic Susceptibility Meas. | C | 5 | 20 | from 165.0 to 174.2 | 9 May 2012 | 150
172' 9.0" | 172.75 | 2.355 | 8.6 | 22819.7674 | 8.9 | 22050.5618 | 22435.1646 | No Magnetic Susceptibility Meas. | C | 5 | 20 | from 165.0 to 174.2 | 9 May 2012 | 150
173' 0.0" | 173 | 2.355 | 8.5 | 23088.2353 | 8.9 | 22050.5618 | 22569.3985 | No Magnetic Susceptibility Meas. | C | 5 | 20 | from 165.0 to 174.2 | 9 May 2012 | 150
173' 3.0' | 173 | 2.356 | 8.5 | 23098.0392 | 8.9 | 22059.9251 | 22578.9822 | No Magnetic Susceptibility Meas. | C | 5 | 20 | from 165.0 to 174.2 | 9 May 2012 | 150
173' 6.0' | 173 | 2.356 | 8.9 | 22059.9251 | 8.5 | 23098.0392 | 22578.9822 | No Magnetic Susceptibility Meas. | C | 5 | 20 | from 165.0 to 174.2 | 9 May 2012 | 150
173' 9.0" | 173.75 | 2.357 | 9.4 | 20895.3901 | 8.4 | 23382.9365 | 22139.1633 | No Magnetic Susceptibility Meas. | C | 5 | 20 | from 165.0 to 174.2 | 9 May 2012 | 150
174' 0.0" | 174 | 2.357 | 8.4 | 23382.9365 | 8.9 | 22069.2884 | 22726.1124 | No Magnetic Susceptibility Meas. | C | 5 | 20 | from 165.0 to 174.2 | 9 May 2012 | 150
174' 5.0" | 174.4167 | 2.364 | 8.5 | 23176.4706 | 8.5 | 23176.4706 | 23176.4706 | No Magnetic Susceptibility Meas. | C | 5 | 21 | from 174.2 to 183.4 | 8 May 2012 | 150
174' 7.5" | 174.625 | 2.363 | 8.9 | 22125.4682 | 8.9 | 22125.4682 | 22125.4682 | No Magnetic Susceptibility Meas. | C | 5 | 21 | from 174.2 to 183.4 | 8 May 2012 | 150
174' 10.0" | 174.8333 | 2.363 | 8.9 | 22125.4682 | 9 | 21879.6296 | 22002.5489 | No Magnetic Susceptibility Meas. | C | 5 | 21 | from 174.2 to 183.4 | 8 May 2012 | 150
175' 0.0 | 175 | 2.362 | 8.9 | 22116.1049 | 9.4 | 20939.7163 | 21527.9106 | No Magnetic Susceptibility Meas. | C | 5 | 21 | from 174.2 to 183.4 | 8 May 2012 | 150
175' 2.5" | 175.2083 | 2.363 | 8.9 | 22125.4682 | 8.9 | 22125.4682 | 22125.4682 | No Magnetic Susceptibility Meas. | C | 5 | 21 | from 174.2 to 183.4 | 8 May 2012 | 150
175' 5.0" | 175.4167 | 2.363 | 8.9 | 22125.4682 | 9 | 21879.6296 | 22002.5489 | No Magnetic Susceptibility Meas. | C | 5 | 21 | from 174.2 to 183.4 | 8 May 2012 | 150
175' 7.5" | 175.625 | 2.363 | 9.4 | 20948.5816 | 9.4 | 20948.5816 | 20948.5816 | No Magnetic Susceptibility Meas. | C | 5 | 21 | from 174.2 to 183.4 | 8 May 2012 | 150
176' 6.0" | 176.5 | 2.362 | 9.4 | 20939.7163 | 8.9 | 22116.1049 | 21527.9106 | No Magnetic Susceptibility Meas. | C | 5 | 21 | from 174.2 to 183.4 | 8 May 2012 | 150
176' 9.0" | 176.75 | 2.362 | 8.9 | 22116.1049 | 8.9 | 22116.1049 | 22116.1049 | No Magnetic Susceptibility Meas. | C | 5 | 21 | from 174.2 to 183.4 | 8 May 2012 | 150
177' 0.0" | 177 | 2.363 | 9.4 | 20948.5816 | 8.9 | 22125.4682 | 21537.0249 | No Magnetic Susceptibility Meas. | C | 5 | 21 | from 174.2 to 183.4 | 8 May 2012 | 150
177' 2.5" | 177.2083 | 2.362 | 9.4 | 20939.7163 | 9.4 | 20939.7163 | 20939.7163 | No Magnetic Susceptibility Meas. | C | 5 | 21 | from 174.2 to 183.4 | 8 May 2012 | 150
177' 5.0" | 177.4167 | 2.364 | 9.9 | 19898.9899 | 9.5 | 20736.8421 | 20317.916 | No Magnetic Susceptibility Meas. | C | 5 | 21 | from 174.2 to 183.4 | 8 May 2012 | 150
177' 7.5" | 177.625 | 2.364 | 9.7 | 20309.2784 | 9.5 | 20736.8421 | 20523.0602 | No Magnetic Susceptibility Meas. | C | 5 | 21 | from 174.2 to 183.4 | 8 May 2012 | 150
178' 0.0" | 178 | 2.365 | 9.5 | 20745.614 | 9.5 | 20745.614 | 20745.614 | No Magnetic Susceptibility Meas. | C | 5 | 21 | from 174.2 to 183.4 | 8 May 2012 | 150
178' 2.5" | 178.2083 | 2.361 | 9.5 | 20710.5263 | 10.2 | 19289.2157 | 19999.871 | No Magnetic Susceptibility Meas. | C | 5 | 21 | from 174.2 to 183.4 | 8 May 2012 | 150
178' 5.0" | 178.4167 | 2.361 | 9.5 | 20710.5263 | 9.8 | 20076.5306 | 20393.5285 | No Magnetic Susceptibility Meas. | C | 5 | 21 | from 174.2 to 183.4 | 8 May 2012 | 150
178' 7.5" | 178.625 | 2.361 | 9.1 | 21620.8791 | 9.9 | 19873.7374 | 20747.3082 | No Magnetic Susceptibility Meas. | C | 5 | 21 | from 174.2 to 183.4 | 8 May 2012 | 150
178' 10.0" | 178.8333 | 2.361 | 9 | 21861.1111 | 9.5 | 20710.5263 | 21285.8187 | No Magnetic Susceptibility Meas. | C | 5 | 21 | from 174.2 to 183.4 | 8 May 2012 | 150
179' 0.0" | 179 | 2.361 | 9.5 | 20710.5263 | 9 | 21861.1111 | 21285.8187 | No Magnetic Susceptibility Meas. | C | 5 | 21 | from 174.2 to 183.4 | 8 May 2012 | 150
179' 3.0" | 179.25 | 2.363 | 9.4 | 20948.5816 | 9 | 21879.6296 | 21414.1056 | No Magnetic Susceptibility Meas. | C | 5 | 21 | from 174.2 to 183.4 | 8 May 2012 | 150
179' 6.0" | 179.5 | 2.363 | 8.9 | 22125.4682 | 9.1 | 21639.1941 | 21882.3312 | No Magnetic Susceptibility Meas. | C | 5 | 21 | from 174.2 to 183.4 | 8 May 2012 | 150
180' 0.0" | 180 | 2.363 | 8.9 | 22125.4682 | 8.9 | 22125.4682 | 22125.4682 | No Magnetic Susceptibility Meas. | C | 5 | 21 | from 174.2 to 183.4 | 8 May 2012 | 150
180' 2.5" | 180.2083 | 2.365 | 9.9 | 19907.4074 | 9.4 | 20966.3121 | 20436.8597 | No Magnetic Susceptibility Meas. | C | 5 | 21 | from 174.2 to 183.4 | 8 May 2012 | 150
180' 5.0" | 180.4167 | 2.365 | 8.9 | 22144.1948 | 9 | 21898.1481 | 22021.1715 | No Magnetic Susceptibility Meas. | C | 5 | 21 | from 174.2 to 183.4 | 8 May 2012 | 150
180' 7.5" | 180.625 | 2.365 | 9 | 21898.1481 | 8.9 | 22144.1948 | 22021.1715 | No Magnetic Susceptibility Meas. | C | 5 | 21 | from 174.2 to 183.4 | 8 May 2012 | 150
180' 10.0" | 180.8333 | 2.365 | 8.4 | 23462.3016 | 8.9 | 22144.1948 | 22803.2482 | No Magnetic Susceptibility Meas. | C | 5 | 21 | from 174.2 to 183.4 | 8 May 2012 | 150
181' 0.0" | 181 | 2.365 | 8.4 | 23462.3016 | 8.9 | 22144.1948 | 22803.2482 | No Magnetic Susceptibility Meas. | C | 5 | 21 | from 174.2 to 183.4 | 8 May 2012 | 150
181' 2.5" | 181.2083 | 2.365 | 7.9 | 24947.2574 | 9 | 21898.1481 | 23422.7028 | No Magnetic Susceptibility Meas. | C | 5 | 21 | from 174.2 to 183.4 | 8 May 2012 | 150
182' 0.0" | 182 | 2.365 | 10 | 19708.3333 | 11.8 | 16701.9774 | 18205.1554 | No Magnetic Susceptibility Meas. | C | 5 | 21 | from 174.2 to 183.4 | 8 May 2012 | 150
182' 2.5" | 182.2083 | 2.365 | 9 | 21898.1481 | 9.8 | 20110.5442 | 21004.3462 | No Magnetic Susceptibility Meas. | C | 5 | 21 | from 174.2 to 183.4 | 8 May 2012 | 150
182' 5.0" | 182.4167 | 2.365 | 9 | 21898.1481 | 9.9 | 19907.4074 | 20902.7778 | No Magnetic Susceptibility Meas. | C | 5 | 21 | from 174.2 to 183.4 | 8 May 2012 | 150
182' 7.5" | 182.625 | 2.365 | 9 | 21898.1481 | 9.5 | 20745.614 | 21321.8811 | No Magnetic Susceptibility Meas. | C | 5 | 21 | from 174.2 to 183.4 | 8 May 2012 | 150
183' 0.0" | 183 | 2.365 | 9.1 | 21657.5092 | 9.1 | 21657.5092 | 21657.5092 | No Magnetic Susceptibility Meas. | C | 5 | 21 | from 174.2 to 183.4 | 8 May 2012 | 150
183' 9.0" | 183.75 | 2.375 | 9 | 21990.7407 | 9 | 21990.7407 | 21990.7407 |  | C | 5 | 22 | from 183.4 to 192.2 | 30 Apr. 2012 | 150
184' 0.0" | 184 | 2.375 | 8.9 | 22237.8277 | 9 | 21990.7407 | 22114.2842 |  | C | 5 | 22 | from 183.4 to 192.2 | 30 Apr. 2012 | 150
184' 6.0" | 184.5 | 2.375 | 9 | 21990.7407 | 8.9 | 22237.8277 | 22114.2842 |  | C | 5 | 22 | from 183.4 to 192.2 | 30 Apr. 2012 | 150
184' 9.0" | 184.75 | 2.375 | 8.5 | 23284.3137 | 9.5 | 20833.3333 | 22058.8235 |  | C | 5 | 22 | from 183.4 to 192.2 | 30 Apr. 2012 | 150
185' 9.0" | 185.75 | 2.375 | 9.5 | 20833.3333 | 9.5 | 20833.3333 | 20833.3333 |  | C | 5 | 22 | from 183.4 to 192.2 | 30 Apr. 2012 | 150
186' 0.0" | 186 | 2.375 | 9 | 21990.7407 | 9.9 | 19991.5825 | 20991.1616 |  | C | 5 | 22 | from 183.4 to 192.2 | 30 Apr. 2012 | 150
186' 6.0" | 186.5 | 2.375 | 9 | 21990.7407 | 9.9 | 19991.5825 | 20991.1616 |  | C | 5 | 22 | from 183.4 to 192.2 | 30 Apr. 2012 | 150
186' 9.0" | 186.75 | 2.375 | 9.4 | 21054.9645 | 9.9 | 19991.5825 | 20523.2735 |  | C | 5 | 22 | from 183.4 to 192.2 | 30 Apr. 2012 | 150
187' 0.0" | 187 | 2.375 | 8.4 | 23561.5079 | 9 | 21990.7407 | 22776.1243 |  | C | 5 | 22 | from 183.4 to 192.2 | 30 Apr. 2012 | 150
187' 9.0" | 187.75 | 2.375 | 9 | 21990.7407 | 8.9 | 22237.8277 | 22114.2842 |  | C | 5 | 22 | from 183.4 to 192.2 | 30 Apr. 2012 | 150
188' 0.0" | 188 | 2.375 | 9.5 | 20833.3333 | 9.4 | 21054.9645 | 20944.1489 |  | C | 5 | 22 | from 183.4 to 192.2 | 30 Apr. 2012 | 150
188' 3.0" | 188.25 | 2.375 | 9 | 21990.7407 | 9 | 21990.7407 | 21990.7407 |  | C | 5 | 22 | from 183.4 to 192.2 | 30 Apr. 2012 | 150
188' 6.0" | 188.5 | 2.375 | 8.9 | 22237.8277 | 9.4 | 21054.9645 | 21646.3961 |  | C | 5 | 22 | from 183.4 to 192.2 | 30 Apr. 2012 | 150
188' 9.0" | 188.75 | 2.375 | 8.4 | 23561.5079 | 8.9 | 22237.8277 | 22899.6678 |  | C | 5 | 22 | from 183.4 to 192.2 | 30 Apr. 2012 | 150
189' 0.0" | 189 | 2.375 | 8.5 | 23284.3137 | 9 | 21990.7407 | 22637.5272 |  | C | 5 | 22 | from 183.4 to 192.2 | 30 Apr. 2012 | 150
189' 3.0" | 189.25 | 2.375 | 8.2 | 24136.1789 | 9 | 21990.7407 | 23063.4598 |  | C | 5 | 22 | from 183.4 to 192.2 | 30 Apr. 2012 | 150
189' 6.0" | 189.5 | 2.375 | 9.4 | 21054.9645 | 9.5 | 20833.3333 | 20944.1489 |  | C | 5 | 22 | from 183.4 to 192.2 | 30 Apr. 2012 | 150
189' 9.0" | 189.75 | 2.375 | 9.4 | 21054.9645 | 8.5 | 23284.3137 | 22169.6391 |  | C | 5 | 22 | from 183.4 to 192.2 | 30 Apr. 2012 | 150
190' 0.0" | 190 | 2.375 | 8.5 | 23284.3137 | 9 | 21990.7407 | 22637.5272 |  | C | 5 | 22 | from 183.4 to 192.2 | 30 Apr. 2012 | 150
190' 3.0" | 190.25 | 2.375 | 8.5 | 23284.3137 | 8.9 | 22237.8277 | 22761.0707 |  | C | 5 | 22 | from 183.4 to 192.2 | 30 Apr. 2012 | 150
190' 9.0" | 190.75 | 2.375 | 8.4 | 23561.5079 | 9 | 21990.7407 | 22776.1243 |  | C | 5 | 22 | from 183.4 to 192.2 | 30 Apr. 2012 | 150
191' 0.0" | 191 | 2.375 | 8.4 | 23561.5079 | 8.9 | 22237.8277 | 22899.6678 |  | C | 5 | 22 | from 183.4 to 192.2 | 30 Apr. 2012 | 150
191' 3.0" | 191.25 | 2.375 | 8.9 | 22237.8277 | 8.9 | 22237.8277 | 22237.8277 |  | C | 5 | 22 | from 183.4 to 192.2 | 30 Apr. 2012 | 150
191' 6.0" | 191.5 | 2.375 | 8.9 | 22237.8277 | 8.6 | 23013.5659 | 22625.6968 |  | C | 5 | 22 | from 183.4 to 192.2 | 30 Apr. 2012 | 150
191' 9.0" | 191.75 | 2.375 | 8.9 | 22237.8277 | 9.4 | 21054.9645 | 21646.3961 |  | C | 5 | 22 | from 183.4 to 192.2 | 30 Apr. 2012 | 150
192' 0.0" | 192 | 2.375 | 8.9 | 22237.8277 | 9.5 | 20833.3333 | 21535.5805 |  | C | 5 | 22 | from 183.4 to 192.2 | 30 Apr. 2012 | 150
192' 6.0" | 192.5 | 2.373 | 9.9 | 19974.7475 | 9.9 | 19974.7475 | 19974.7475 | No Magnetic Susceptibility Meas. | C | 5 | 23 | from 192.2 to 200.8 | 4 May 2012 | 150
192' 9.0" | 192.75 | 2.373 | 10 | 19775 | 10 | 19775 | 19775 | No Magnetic Susceptibility Meas. | C | 5 | 23 | from 192.2 to 200.8 | 4 May 2012 | 150
193' 9.0" | 193.75 | 2.373 | 8.9 | 22219.1011 | 8.9 | 22219.1011 | 22219.1011 | No Magnetic Susceptibility Meas. | C | 5 | 23 | from 192.2 to 200.8 | 4 May 2012 | 150
194' 3.0" | 194.25 | 2.373 | 8.9 | 22219.1011 | 9.4 | 21037.234 | 21628.1676 | No Magnetic Susceptibility Meas. | C | 5 | 23 | from 192.2 to 200.8 | 4 May 2012 | 150
194' 6.0" | 194.5 | 2.372 | 9 | 21962.963 | 8.9 | 22209.7378 | 22086.3504 | No Magnetic Susceptibility Meas. | C | 5 | 23 | from 192.2 to 200.8 | 4 May 2012 | 150
194' 9.0" | 194.75 | 2.371 | 9 | 21953.7037 | 8.5 | 23245.098 | 22599.4009 | No Magnetic Susceptibility Meas. | C | 5 | 23 | from 192.2 to 200.8 | 4 May 2012 | 150
195' 3.0" | 195.25 | 2.372 | 8.9 | 22209.7378 | 8.5 | 23254.902 | 22732.3199 | No Magnetic Susceptibility Meas. | C | 5 | 23 | from 192.2 to 200.8 | 4 May 2012 | 150
195' 6.0" | 195.5 | 2.372 | 9 | 21962.963 | 8.4 | 23531.746 | 22747.3545 | No Magnetic Susceptibility Meas. | C | 5 | 23 | from 192.2 to 200.8 | 4 May 2012 | 150
195' 9.0" | 195.75 | 2.372 | 11.9 | 16610.6443 | 8.9 | 22209.7378 | 19410.191 | No Magnetic Susceptibility Meas. | C | 5 | 23 | from 192.2 to 200.8 | 4 May 2012 | 150
196' 3.0" | 196.25 | 2.373 | 9 | 21972.2222 | 9 | 21972.2222 | 21972.2222 | No Magnetic Susceptibility Meas. | C | 5 | 23 | from 192.2 to 200.8 | 4 May 2012 | 150
197' 0.0" | 197 | 2.373 | 8.4 | 23541.6667 | 8.5 | 23264.7059 | 23403.1863 | No Magnetic Susceptibility Meas. | C | 5 | 23 | from 192.2 to 200.8 | 4 May 2012 | 150
197' 9.0" | 197.75 | 2.371 | 8.4 | 23521.8254 | 8.4 | 23521.8254 | 23521.8254 | No Magnetic Susceptibility Meas. | C | 5 | 23 | from 192.2 to 200.8 | 4 May 2012 | 150
198' 0.0" | 198 | 2.371 | 9 | 21953.7037 | 9.4 | 21019.5035 | 21486.6036 | No Magnetic Susceptibility Meas. | C | 5 | 23 | from 192.2 to 200.8 | 4 May 2012 | 150
198' 3.0" | 198.25 | 2.371 | 8.9 | 22200.3745 | 8.4 | 23521.8254 | 22861.1 | No Magnetic Susceptibility Meas. | C | 5 | 23 | from 192.2 to 200.8 | 4 May 2012 | 150
198' 6.0" | 198.5 | 2.371 | 8.5 | 23245.098 | 8.9 | 22200.3745 | 22722.7363 | No Magnetic Susceptibility Meas. | C | 5 | 23 | from 192.2 to 200.8 | 4 May 2012 | 150
199' 6.0" | 199.5 | 2.375 | 9 | 21990.7407 | 9.9 | 19991.5825 | 20991.1616 | No Magnetic Susceptibility Meas. | C | 5 | 23 | from 192.2 to 200.8 | 4 May 2012 | 150
199' 9.0" | 199.75 | 2.373 | 9.4 | 21037.234 | 9.5 | 20815.7895 | 20926.5118 | No Magnetic Susceptibility Meas. | C | 5 | 23 | from 192.2 to 200.8 | 4 May 2012 | 150
200' 0.0" | 200 | 2.372 | 8.9 | 22209.7378 | 8.9 | 22209.7378 | 22209.7378 | No Magnetic Susceptibility Meas. | C | 5 | 23 | from 192.2 to 200.8 | 4 May 2012 | 150
200' 3.0" | 200.25 | 2.37 | 8.9 | 22191.0112 | 9 | 21944.4444 | 22067.7278 | No Magnetic Susceptibility Meas. | C | 5 | 23 | from 192.2 to 200.8 | 4 May 2012 | 150
200' 6.0" | 200.5 | 2.37 | 8.9 | 22191.0112 | 9 | 21944.4444 | 22067.7278 | No Magnetic Susceptibility Meas. | C | 5 | 23 | from 192.2 to 200.8 | 4 May 2012 | 150
201' 0.0" | 201 | 2.375 | 9.4 | 21054.9645 | 8.4 | 23561.5079 | 22308.2362 | No Magnetic Susceptibility Meas. | C | 5 | 24 | from 200.8 to 210.2 | 8 May 2012 | 150
201' 6.0" | 201.5 | 2.375 | 9.4 | 21054.9645 | 8.9 | 22237.8277 | 21646.3961 | No Magnetic Susceptibility Meas. | C | 5 | 24 | from 200.8 to 210.2 | 8 May 2012 | 150
202' 0.0" | 202 | 2.373 | 8.9 | 22219.1011 | 9.4 | 21037.234 | 21628.1676 | No Magnetic Susceptibility Meas. | C | 5 | 24 | from 200.8 to 210.2 | 8 May 2012 | 150
202' 3.0" | 202.25 | 2.373 | 8.9 | 22219.1011 | 9.4 | 21037.234 | 21628.1676 | No Magnetic Susceptibility Meas. | C | 5 | 24 | from 200.8 to 210.2 | 8 May 2012 | 150
202' 7.0" | 202.5833 | 2.373 | 8.4 | 23541.6667 | 9 | 21972.2222 | 22756.9444 | No Magnetic Susceptibility Meas. | C | 5 | 24 | from 200.8 to 210.2 | 8 May 2012 | 150
202' 10.0" | 202.8333 | 2.38 | 8.4 | 23611.1111 | 9 | 22037.037 | 22824.0741 | No Magnetic Susceptibility Meas. | C | 5 | 24 | from 200.8 to 210.2 | 8 May 2012 | 150
203'2.5" | 203.2083 | 2.373 | 8 | 24718.75 | 8.9 | 22219.1011 | 23468.9256 | No Magnetic Susceptibility Meas. | C | 5 | 24 | from 200.8 to 210.2 | 8 May 2012 | 150
203' 5.0" | 203.4167 | 2.373 | 8.5 | 23264.7059 | 8.9 | 22219.1011 | 22741.9035 | No Magnetic Susceptibility Meas. | C | 5 | 24 | from 200.8 to 210.2 | 8 May 2012 | 150
203' 7.5" | 203.625 | 2.373 | 8.5 | 23264.7059 | 9 | 21972.2222 | 22618.4641 | No Magnetic Susceptibility Meas. | C | 5 | 24 | from 200.8 to 210.2 | 8 May 2012 | 150
203' 10.0" | 203.8333 | 2.373 | 8.4 | 23541.6667 | 8.9 | 22219.1011 | 22880.3839 | No Magnetic Susceptibility Meas. | C | 5 | 24 | from 200.8 to 210.2 | 8 May 2012 | 150
204' 0.0" | 204 | 2.373 | 7.9 | 25031.6456 | 9 | 21972.2222 | 23501.9339 | No Magnetic Susceptibility Meas. | C | 5 | 24 | from 200.8 to 210.2 | 8 May 2012 | 150
204' 5.0" | 204.4167 | 2.373 | 9.3 | 21263.4409 | 9.4 | 21037.234 | 21150.3375 | No Magnetic Susceptibility Meas. | C | 5 | 24 | from 200.8 to 210.2 | 8 May 2012 | 150
204' 7.0" | 204.5833 | 2.373 | 9 | 21972.2222 | 9.4 | 21037.234 | 21504.7281 | No Magnetic Susceptibility Meas. | C | 5 | 24 | from 200.8 to 210.2 | 8 May 2012 | 150
204' 10.0" | 204.8333 | 2.373 | 7.9 | 25031.6456 | 9 | 21972.2222 | 23501.9339 | No Magnetic Susceptibility Meas. | C | 5 | 24 | from 200.8 to 210.2 | 8 May 2012 | 150
205' 0.0" | 205 | 2.373 | 7.9 | 25031.6456 | 9.4 | 21037.234 | 23034.4398 | No Magnetic Susceptibility Meas. | C | 5 | 24 | from 200.8 to 210.2 | 8 May 2012 | 150
205' 2.5" | 205.2083 | 2.373 | 8.4 | 23541.6667 | 9 | 21972.2222 | 22756.9444 | No Magnetic Susceptibility Meas. | C | 5 | 24 | from 200.8 to 210.2 | 8 May 2012 | 150
205' 5.0" | 205.4167 | 2.373 | 8 | 24718.75 | 8.9 | 22219.1011 | 23468.9256 | No Magnetic Susceptibility Meas. | C | 5 | 24 | from 200.8 to 210.2 | 8 May 2012 | 150
205' 7.0" | 205.5833 | 2.373 | 8.5 | 23264.7059 | 8.5 | 23264.7059 | 23264.7059 | No Magnetic Susceptibility Meas. | C | 5 | 24 | from 200.8 to 210.2 | 8 May 2012 | 150
206' 0.0" | 206 | 2.375 | 8.4 | 23561.5079 | 9.9 | 19991.5825 | 21776.5452 | No Magnetic Susceptibility Meas. | C | 5 | 24 | from 200.8 to 210.2 | 8 May 2012 | 150
206' 5.0" | 206.4167 | 2.375 | 7.9 | 25052.7426 | 8.4 | 23561.5079 | 24307.1253 | No Magnetic Susceptibility Meas. | C | 5 | 24 | from 200.8 to 210.2 | 8 May 2012 | 150
206' 8.0" | 206.6667 | 2.374 | 8 | 24729.1667 | 8.5 | 23274.5098 | 24001.8382 | No Magnetic Susceptibility Meas. | C | 5 | 24 | from 200.8 to 210.2 | 8 May 2012 | 150
206' 10.0" | 206.8333 | 2.374 | 8 | 24729.1667 | 8.9 | 22228.4644 | 23478.8155 | No Magnetic Susceptibility Meas. | C | 5 | 24 | from 200.8 to 210.2 | 8 May 2012 | 150
207' 0.0" | 207 | 2.374 | 8.4 | 23551.5873 | 8.9 | 22228.4644 | 22890.0259 | No Magnetic Susceptibility Meas. | C | 5 | 24 | from 200.8 to 210.2 | 8 May 2012 | 150
207' 2.0" | 207.1667 | 2.374 | 8.4 | 23551.5873 | 9.2 | 21503.6232 | 22527.6052 | No Magnetic Susceptibility Meas. | C | 5 | 24 | from 200.8 to 210.2 | 8 May 2012 | 150
207' 4.0" | 207.3333 | 2.374 | 8.4 | 23551.5873 | 9 | 21981.4815 | 22766.5344 | No Magnetic Susceptibility Meas. | C | 5 | 24 | from 200.8 to 210.2 | 8 May 2012 | 150
207' 9.0" | 207.75 | 2.374 | 8 | 24729.1667 | 9.4 | 21046.0993 | 22887.633 | No Magnetic Susceptibility Meas. | C | 5 | 24 | from 200.8 to 210.2 | 8 May 2012 | 150
208' 0.0" | 208 | 2.374 | 8 | 24729.1667 | 9.4 | 21046.0993 | 22887.633 | No Magnetic Susceptibility Meas. | C | 5 | 24 | from 200.8 to 210.2 | 8 May 2012 | 150
208' 4.0" | 208.3333 | 2.375 | 7.9 | 25052.7426 | 9 | 21990.7407 | 23521.7417 | No Magnetic Susceptibility Meas. | C | 5 | 24 | from 200.8 to 210.2 | 8 May 2012 | 150
208' 7.5" | 208.625 | 2.373 | 8.4 | 23541.6667 | 9 | 21972.2222 | 22756.9444 | No Magnetic Susceptibility Meas. | C | 5 | 24 | from 200.8 to 210.2 | 8 May 2012 | 150
208' 10.0" | 208.8333 | 2.373 | 8.4 | 23541.6667 | 9.5 | 20815.7895 | 22178.7281 | No Magnetic Susceptibility Meas. | C | 5 | 24 | from 200.8 to 210.2 | 8 May 2012 | 150
209' 2.5" | 209.2083 | 2.373 | 8.9 | 22219.1011 | 9 | 21972.2222 | 22095.6617 | No Magnetic Susceptibility Meas. | C | 5 | 24 | from 200.8 to 210.2 | 8 May 2012 | 150
209' 5.0" | 209.4167 | 2.373 | 10.9 | 18142.2018 | 11 | 17977.2727 | 18059.7373 | No Magnetic Susceptibility Meas. | C | 5 | 24 | from 200.8 to 210.2 | 8 May 2012 | 150
209' 8.5" | 209.7083 | 2.375 | 9.5 | 20833.3333 | 9.4 | 21054.9645 | 20944.1489 | No Magnetic Susceptibility Meas. | C | 5 | 24 | from 200.8 to 210.2 | 8 May 2012 | 150
210' 0.0" | 210 | 2.373 | 8.4 | 23541.6667 | 8.4 | 23541.6667 | 23541.6667 | No Magnetic Susceptibility Meas. | C | 5 | 24 | from 200.8 to 210.2 | 8 May 2012 | 150
210' 5.0" | 210.4167 | 2.373 | 8 | 24718.75 | 8.4 | 23541.6667 | 24130.2083 |  | C | 5 | 25 | from 210.2 to 219.4 | 28 Apr. 2012 | 150
211' 6.0" | 211.5 | 2.375 | 10.5 | 18849.2063 | 9.9 | 19991.5825 | 19420.3944 |  | C | 5 | 25 | from 210.2 to 219.4 | 28 Apr. 2012 | 150
212' 5.0" | 212.4167 | 2.375 | 9.5 | 20833.3333 | 9.6 | 20616.3194 | 20724.8264 |  | C | 5 | 25 | from 210.2 to 219.4 | 28 Apr. 2012 | 150
213' 3.0" | 213.25 | 2.375 | 9.9 | 19991.5825 | 9.4 | 21054.9645 | 20523.2735 |  | C | 5 | 25 | from 210.2 to 219.4 | 28 Apr. 2012 | 150
214' 0.0" | 214 | 2.375 | 9.1 | 21749.0842 | 9.4 | 21054.9645 | 21402.0244 |  | C | 5 | 25 | from 210.2 to 219.4 | 28 Apr. 2012 | 150
214' 3.0" | 214.25 | 2.375 | 9 | 21990.7407 | 9.4 | 21054.9645 | 21522.8526 |  | C | 5 | 25 | from 210.2 to 219.4 | 28 Apr. 2012 | 150
214' 6.0" | 214.5 | 2.375 | 9.5 | 20833.3333 | 9.5 | 20833.3333 | 20833.3333 |  | C | 5 | 25 | from 210.2 to 219.4 | 28 Apr. 2012 | 150
215' 0.0" | 215 | 2.375 | 8.4 | 23561.5079 | 8.4 | 23561.5079 | 23561.5079 |  | C | 5 | 25 | from 210.2 to 219.4 | 28 Apr. 2012 | 150
215' 3.0" | 215.25 | 2.375 | 8.4 | 23561.5079 | 9.4 | 21054.9645 | 22308.2362 |  | C | 5 | 25 | from 210.2 to 219.4 | 28 Apr. 2012 | 150
216' 0.0" | 216 | 2.389 | 7.9 | 25200.4219 | 9.4 | 21179.078 | 23189.75 |  | C | 5 | 25 | from 210.2 to 219.4 | 28 Apr. 2012 | 150
216' 6.0" | 216.5 | 2.39 | 9.5 | 20964.9123 | 9.5 | 20964.9123 | 20964.9123 |  | C | 5 | 25 | from 210.2 to 219.4 | 28 Apr. 2012 | 150
216' 9.0" | 216.75 | 2.39 | 8.9 | 22378.2772 | 8.4 | 23710.3175 | 23044.2973 |  | C | 5 | 25 | from 210.2 to 219.4 | 28 Apr. 2012 | 150
217' 0.0" | 217 | 2.39 | 9.4 | 21187.9433 | 8.9 | 22378.2772 | 21783.1102 |  | C | 5 | 25 | from 210.2 to 219.4 | 28 Apr. 2012 | 150
217' 3.0" | 217.25 | 2.39 | 8.4 | 23710.3175 | 9.4 | 21187.9433 | 22449.1304 |  | C | 5 | 25 | from 210.2 to 219.4 | 28 Apr. 2012 | 150
217' 6.0" | 217.5 | 2.39 | 8.4 | 23710.3175 | 9.4 | 21187.9433 | 22449.1304 |  | C | 5 | 25 | from 210.2 to 219.4 | 28 Apr. 2012 | 150
218' 0.0" | 218 | 2.39 | 7.9 | 25210.9705 | 8.9 | 22378.2772 | 23794.6238 |  | C | 5 | 25 | from 210.2 to 219.4 | 28 Apr. 2012 | 150
218' 3.0" | 218.25 | 2.39 | 8.4 | 23710.3175 | 9 | 22129.6296 | 22919.9735 |  | C | 5 | 25 | from 210.2 to 219.4 | 28 Apr. 2012 | 150
218' 6.0" | 218.5 | 2.39 | 8.4 | 23710.3175 | 9.5 | 20964.9123 | 22337.6149 |  | C | 5 | 25 | from 210.2 to 219.4 | 28 Apr. 2012 | 150
219' 0.0" | 219 | 2.39 | 7.9 | 25210.9705 | 9.4 | 21187.9433 | 23199.4569 |  | C | 5 | 25 | from 210.2 to 219.4 | 28 Apr. 2012 | 150
219' 3.0" | 219.25 | 2.39 | 8.9 | 22378.2772 | 9.9 | 20117.8451 | 21248.0611 |  | C | 5 | 25 | from 210.2 to 219.4 | 28 Apr. 2012 | 150
220' 0.0" | 220 | 2.39 | 8.4 | 23710.3175 | 9 | 22129.6296 | 22919.9735 | No Magnetic Susceptibility Meas. | C | 5 | 26 | from 219.4 to 228.4 | 1 May 2012 | 150
220' 3.0" | 220.25 | 2.39 | 8.9 | 22378.2772 | 9 | 22129.6296 | 22253.9534 | No Magnetic Susceptibility Meas. | C | 5 | 26 | from 219.4 to 228.4 | 1 May 2012 | 150
220' 6.0" | 220.5 | 2.391 | 8.9 | 22387.6404 | 9 | 22138.8889 | 22263.2647 | No Magnetic Susceptibility Meas. | C | 5 | 26 | from 219.4 to 228.4 | 1 May 2012 | 150
221' 0.0" | 221 | 2.39 | 8.9 | 22378.2772 | 9 | 22129.6296 | 22253.9534 | No Magnetic Susceptibility Meas. | C | 5 | 26 | from 219.4 to 228.4 | 1 May 2012 | 150
221' 6.0" | 221.5 | 2.394 | 8.4 | 23750 | 8.9 | 22415.7303 | 23082.8652 | No Magnetic Susceptibility Meas. | C | 5 | 26 | from 219.4 to 228.4 | 1 May 2012 | 150
221' 9.0" | 221.75 | 2.39 | 8.4 | 23710.3175 | 8.9 | 22378.2772 | 23044.2973 | No Magnetic Susceptibility Meas. | C | 5 | 26 | from 219.4 to 228.4 | 1 May 2012 | 150
222' 0.0" | 222 | 2.392 | 8.4 | 23730.1587 | 9 | 22148.1481 | 22939.1534 | No Magnetic Susceptibility Meas. | C | 5 | 26 | from 219.4 to 228.4 | 1 May 2012 | 150
222' 3.0" | 222.25 | 2.393 | 8.4 | 23740.0794 | 9.5 | 20991.2281 | 22365.6537 | No Magnetic Susceptibility Meas. | C | 5 | 26 | from 219.4 to 228.4 | 1 May 2012 | 150
223' 0.0" | 223 | 2.392 | 8.5 | 23450.9804 | 8.9 | 22397.0037 | 22923.9921 | No Magnetic Susceptibility Meas. | C | 5 | 26 | from 219.4 to 228.4 | 1 May 2012 | 150
223' 3.0" | 223.25 | 2.39 | 7.9 | 25210.9705 | 9.4 | 21187.9433 | 23199.4569 | No Magnetic Susceptibility Meas. | C | 5 | 26 | from 219.4 to 228.4 | 1 May 2012 | 150
224' 0.0" | 224 | 2.393 | 8.5 | 23460.7843 | 9 | 22157.4074 | 22809.0959 | No Magnetic Susceptibility Meas. | C | 5 | 26 | from 219.4 to 228.4 | 1 May 2012 | 150
224' 3.0" | 224.25 | 2.395 | 8.5 | 23480.3922 | 9.4 | 21232.2695 | 22356.3308 | No Magnetic Susceptibility Meas. | C | 5 | 26 | from 219.4 to 228.4 | 1 May 2012 | 150
224' 6.0" | 224.5 | 2.395 | 8.4 | 23759.9206 | 9.5 | 21008.7719 | 22384.3463 | No Magnetic Susceptibility Meas. | C | 5 | 26 | from 219.4 to 228.4 | 1 May 2012 | 150
224' 9.0" | 224.75 | 2.395 | 8 | 24947.9167 | 10 | 19958.3333 | 22453.125 | No Magnetic Susceptibility Meas. | C | 5 | 26 | from 219.4 to 228.4 | 1 May 2012 | 150
225' 3.0" | 225.25 | 2.394 | 8.4 | 23750 | 9.4 | 21223.4043 | 22486.7021 | No Magnetic Susceptibility Meas. | C | 5 | 26 | from 219.4 to 228.4 | 1 May 2012 | 150
225' 6.0" | 225.5 | 2.395 | 8.4 | 23759.9206 | 9.4 | 21232.2695 | 22496.0951 | No Magnetic Susceptibility Meas. | C | 5 | 26 | from 219.4 to 228.4 | 1 May 2012 | 150
225' 9.0" | 225.75 | 2.395 | 8 | 24947.9167 | 9.2 | 21693.8406 | 23320.8786 | No Magnetic Susceptibility Meas. | C | 5 | 26 | from 219.4 to 228.4 | 1 May 2012 | 150
226' 0.0" | 226 | 2.395 | 9.4 | 21232.2695 | 9.4 | 21232.2695 | 21232.2695 | No Magnetic Susceptibility Meas. | C | 5 | 26 | from 219.4 to 228.4 | 1 May 2012 | 150
226' 6.0" | 226.5 | 2.394 | 8 | 24937.5 | 9 | 22166.6667 | 23552.0833 | No Magnetic Susceptibility Meas. | C | 5 | 26 | from 219.4 to 228.4 | 1 May 2012 | 150
227' 0.0" | 227 | 2.394 | 8 | 24937.5 | 9 | 22166.6667 | 23552.0833 | No Magnetic Susceptibility Meas. | C | 5 | 26 | from 219.4 to 228.4 | 1 May 2012 | 150
227' 3.0" | 227.25 | 2.393 | 8.6 | 23187.9845 | 8.9 | 22406.367 | 22797.1758 | No Magnetic Susceptibility Meas. | C | 5 | 26 | from 219.4 to 228.4 | 1 May 2012 | 150
227' 9.0" | 227.75 | 2.392 | 8.5 | 23450.9804 | 9.5 | 20982.4561 | 22216.7183 | No Magnetic Susceptibility Meas. | C | 5 | 26 | from 219.4 to 228.4 | 1 May 2012 | 150
228' 0.0" | 228 | 2.393 | 8.9 | 22406.367 | 9.4 | 21214.539 | 21810.453 | No Magnetic Susceptibility Meas. | C | 5 | 26 | from 219.4 to 228.4 | 1 May 2012 | 150
228' 3.0" | 228.25 | 2.393 | 8.9 | 22406.367 | 9.4 | 21214.539 | 21810.453 | No Magnetic Susceptibility Meas. | C | 5 | 26 | from 219.4 to 228.4 | 1 May 2012 | 150
228' 6.0" | 228.5 | 2.395 | 8.4 | 23759.9206 | 9.5 | 21008.7719 | 22384.3463 | No Magnetic Susceptibility Meas. | C | 5 | 27 | from 228.4 to 237.5 | 9 May 2012 | 150
228' 9.0" | 228.75 | 2.395 | 8.9 | 22425.0936 | 9.4 | 21232.2695 | 21828.6816 | No Magnetic Susceptibility Meas. | C | 5 | 27 | from 228.4 to 237.5 | 9 May 2012 | 150
229' 0.0" | 229 | 2.395 | 9 | 22175.9259 | 9.4 | 21232.2695 | 21704.0977 | No Magnetic Susceptibility Meas. | C | 5 | 27 | from 228.4 to 237.5 | 9 May 2012 | 150
229' 3.0" | 229.25 | 2.395 | 8.4 | 23759.9206 | 9 | 22175.9259 | 22967.9233 | No Magnetic Susceptibility Meas. | C | 5 | 27 | from 228.4 to 237.5 | 9 May 2012 | 150
229' 6.0" | 229.5 | 2.395 | 9 | 22175.9259 | 9.9 | 20159.9327 | 21167.9293 | No Magnetic Susceptibility Meas. | C | 5 | 27 | from 228.4 to 237.5 | 9 May 2012 | 150
229' 9.0" | 229.75 | 2.395 | 9 | 22175.9259 | 9.9 | 20159.9327 | 21167.9293 | No Magnetic Susceptibility Meas. | C | 5 | 27 | from 228.4 to 237.5 | 9 May 2012 | 150
230' 6.0" | 230.5 | 2.395 | 8.9 | 22425.0936 | 10 | 19958.3333 | 21191.7135 | No Magnetic Susceptibility Meas. | C | 5 | 27 | from 228.4 to 237.5 | 9 May 2012 | 150
230' 9.0" | 230.75 | 2.395 | 8.9 | 22425.0936 | 9.4 | 21232.2695 | 21828.6816 | No Magnetic Susceptibility Meas. | C | 5 | 27 | from 228.4 to 237.5 | 9 May 2012 | 150
231' 0.0 | 231 | 2.395 | 8.5 | 23480.3922 | 9 | 22175.9259 | 22828.159 | No Magnetic Susceptibility Meas. | C | 5 | 27 | from 228.4 to 237.5 | 9 May 2012 | 150
231' 3.0" | 231.25 | 2.395 | 8.5 | 23480.3922 | 9 | 22175.9259 | 22828.159 | No Magnetic Susceptibility Meas. | C | 5 | 27 | from 228.4 to 237.5 | 9 May 2012 | 150
231' 6.0" | 231.5 | 2.395 | 9 | 22175.9259 | 8.9 | 22425.0936 | 22300.5098 | No Magnetic Susceptibility Meas. | C | 5 | 27 | from 228.4 to 237.5 | 9 May 2012 | 150
231' 9.0" | 231.75 | 2.395 | 8.4 | 23759.9206 | 9 | 22175.9259 | 22967.9233 | No Magnetic Susceptibility Meas. | C | 5 | 27 | from 228.4 to 237.5 | 9 May 2012 | 150
232' 0.0" | 232 | 2.4 | 8.4 | 23809.5238 | 9 | 22222.2222 | 23015.873 | No Magnetic Susceptibility Meas. | C | 5 | 27 | from 228.4 to 237.5 | 9 May 2012 | 150
232' 3.0" | 232.25 | 2.4 | 8.5 | 23529.4118 | 9.5 | 21052.6316 | 22291.0217 | No Magnetic Susceptibility Meas. | C | 5 | 27 | from 228.4 to 237.5 | 9 May 2012 | 150
233' 0.0" | 233 | 2.4 | 8.9 | 22471.9101 | 9.4 | 21276.5957 | 21874.2529 | No Magnetic Susceptibility Meas. | C | 5 | 27 | from 228.4 to 237.5 | 9 May 2012 | 150
233' 3.0" | 233.25 | 2.4 | 8.9 | 22471.9101 | 8.5 | 23529.4118 | 23000.6609 | No Magnetic Susceptibility Meas. | C | 5 | 27 | from 228.4 to 237.5 | 9 May 2012 | 150
233' 6.0" | 233.5 | 2.4 | 8.5 | 23529.4118 | 8.5 | 23529.4118 | 23529.4118 | No Magnetic Susceptibility Meas. | C | 5 | 27 | from 228.4 to 237.5 | 9 May 2012 | 150
233' 9.0" | 233.75 | 2.4 | 9 | 22222.2222 | 8.9 | 22471.9101 | 22347.0662 | No Magnetic Susceptibility Meas. | C | 5 | 27 | from 228.4 to 237.5 | 9 May 2012 | 150
234' 0.0" | 234 | 2.398 | 8.4 | 23789.6825 | 9.4 | 21258.8652 | 22524.2739 | No Magnetic Susceptibility Meas. | C | 5 | 27 | from 228.4 to 237.5 | 9 May 2012 | 150
234' 3.0" | 234.25 | 2.3987 | 8.4 | 23796.627 | 9.4 | 21265.0709 | 22530.849 | No Magnetic Susceptibility Meas. | C | 5 | 27 | from 228.4 to 237.5 | 9 May 2012 | 150
234' 6.0" | 234.5 | 2.395 | 8.4 | 23759.9206 | 9.4 | 21232.2695 | 22496.0951 | No Magnetic Susceptibility Meas. | C | 5 | 27 | from 228.4 to 237.5 | 9 May 2012 | 150
234' 9.0" | 234.75 | 2.395 | 9.4 | 21232.2695 | 9.4 | 21232.2695 | 21232.2695 | No Magnetic Susceptibility Meas. | C | 5 | 27 | from 228.4 to 237.5 | 9 May 2012 | 150
235' 0.0" | 235 | 2.395 | 8.9 | 22425.0936 | 9 | 22175.9259 | 22300.5098 | No Magnetic Susceptibility Meas. | C | 5 | 27 | from 228.4 to 237.5 | 9 May 2012 | 150
235' 3.0" | 235.25 | 2.395 | 8.4 | 23759.9206 | 9.9 | 20159.9327 | 21959.9266 | No Magnetic Susceptibility Meas. | C | 5 | 27 | from 228.4 to 237.5 | 9 May 2012 | 150
235' 6.0" | 235.5 | 2.395 | 9 | 22175.9259 | 9.9 | 20159.9327 | 21167.9293 | No Magnetic Susceptibility Meas. | C | 5 | 27 | from 228.4 to 237.5 | 9 May 2012 | 150
236' 0.0" | 236 | 2.395 | 10.5 | 19007.9365 | 11.5 | 17355.0725 | 18181.5045 | No Magnetic Susceptibility Meas. | C | 5 | 27 | from 228.4 to 237.5 | 9 May 2012 | 150
236' 3.0" | 236.25 | 2.395 | 12 | 16631.9444 | 11.5 | 17355.0725 | 16993.5085 | No Magnetic Susceptibility Meas. | C | 5 | 27 | from 228.4 to 237.5 | 9 May 2012 | 150
236' 9.0" | 236.75 | 2.395 | 10.4 | 19190.7051 | 10.9 | 18310.3976 | 18750.5513 | No Magnetic Susceptibility Meas. | C | 5 | 27 | from 228.4 to 237.5 | 9 May 2012 | 150
237' 3.0" | 237.25 | 2.395 | 10.5 | 19007.9365 | 10.4 | 19190.7051 | 19099.3208 | No Magnetic Susceptibility Meas. | C | 5 | 27 | from 228.4 to 237.5 | 9 May 2012 | 150
237' 8.0" | 237.6667 | 2.397 | 9.9 | 20176.7677 | 10.4 | 19206.7308 | 19691.7492 | No Magnetic Susceptibility Meas. | C | 5 | 28 | from 237.5 to 247.0 | 8 May 2012 | 150
237' 10.0" | 237.8333 | 2.397 | 9.4 | 21250 | 10.4 | 19206.7308 | 20228.3654 | No Magnetic Susceptibility Meas. | C | 5 | 28 | from 237.5 to 247.0 | 8 May 2012 | 150
238' 0.0" | 238 | 2.397 | 9.4 | 21250 | 10 | 19975 | 20612.5 | No Magnetic Susceptibility Meas. | C | 5 | 28 | from 237.5 to 247.0 | 8 May 2012 | 150
238' 2.5" | 238.2083 | 2.397 | 8.9 | 22443.8202 | 10.4 | 19206.7308 | 20825.2755 | No Magnetic Susceptibility Meas. | C | 5 | 28 | from 237.5 to 247.0 | 8 May 2012 | 150
238' 5.0" | 238.4167 | 2.397 | 9 | 22194.4444 | 9.9 | 20176.7677 | 21185.6061 | No Magnetic Susceptibility Meas. | C | 5 | 28 | from 237.5 to 247.0 | 8 May 2012 | 150
238' 7.5" | 238.625 | 2.397 | 8.9 | 22443.8202 | 9.9 | 20176.7677 | 21310.294 | No Magnetic Susceptibility Meas. | C | 5 | 28 | from 237.5 to 247.0 | 8 May 2012 | 150
239' 0.0" | 239 | 2.395 | 9.4 | 21232.2695 | 10.5 | 19007.9365 | 20120.103 | No Magnetic Susceptibility Meas. | C | 5 | 28 | from 237.5 to 247.0 | 8 May 2012 | 150
240' 3.0" | 240.25 | 2.397 | 9.9 | 20176.7677 | 11 | 18159.0909 | 19167.9293 | No Magnetic Susceptibility Meas. | C | 5 | 28 | from 237.5 to 247.0 | 8 May 2012 | 150
240' 6.0" | 240.5 | 2.397 | 9.9 | 20176.7677 | 10 | 19975 | 20075.8838 | No Magnetic Susceptibility Meas. | C | 5 | 28 | from 237.5 to 247.0 | 8 May 2012 | 150
240' 9.0" | 240.75 | 2.397 | 10.4 | 19206.7308 | 10.9 | 18325.6881 | 18766.2094 | No Magnetic Susceptibility Meas. | C | 5 | 28 | from 237.5 to 247.0 | 8 May 2012 | 150
241' 0.0" | 241 | 2.397 | 8.9 | 22443.8202 | 10.4 | 19206.7308 | 20825.2755 | No Magnetic Susceptibility Meas. | C | 5 | 28 | from 237.5 to 247.0 | 8 May 2012 | 150
241' 3.0" | 241.25 | 2.397 | 8.4 | 23779.7619 | 9.4 | 21250 | 22514.881 | No Magnetic Susceptibility Meas. | C | 5 | 28 | from 237.5 to 247.0 | 8 May 2012 | 150
241' 6.0" | 241.5 | 2.398 | 9.5 | 21035.0877 | 9.9 | 20185.1852 | 20610.1365 | No Magnetic Susceptibility Meas. | C | 5 | 28 | from 237.5 to 247.0 | 8 May 2012 | 150
241' 9.0" | 241.75 | 2.4 | 9 | 22222.2222 | 9.4 | 21276.5957 | 21749.409 | No Magnetic Susceptibility Meas. | C | 5 | 28 | from 237.5 to 247.0 | 8 May 2012 | 150
242' 0.0" | 242 | 2.399 | 10.5 | 19039.6825 | 10.4 | 19222.7564 | 19131.2195 | No Magnetic Susceptibility Meas. | C | 5 | 28 | from 237.5 to 247.0 | 8 May 2012 | 150
242' 3.0" | 242.25 | 2.395 | 10.4 | 19190.7051 | 10.9 | 18310.3976 | 18750.5513 | No Magnetic Susceptibility Meas. | C | 5 | 28 | from 237.5 to 247.0 | 8 May 2012 | 150
242' 6.0" | 242.5 | 2.395 | 8.4 | 23759.9206 | 9.4 | 21232.2695 | 22496.0951 | No Magnetic Susceptibility Meas. | C | 5 | 28 | from 237.5 to 247.0 | 8 May 2012 | 150
242' 9.0" | 242.75 | 2.399 | 8.4 | 23799.6032 | 9 | 22212.963 | 23006.2831 | No Magnetic Susceptibility Meas. | C | 5 | 28 | from 237.5 to 247.0 | 8 May 2012 | 150
243' 0.0" | 243 | 2.398 | 8.9 | 22453.1835 | 9.4 | 21258.8652 | 21856.0244 | No Magnetic Susceptibility Meas. | C | 5 | 28 | from 237.5 to 247.0 | 8 May 2012 | 150
243' 4.0" | 243.3333 | 2.395 | 8.9 | 22425.0936 | 9.4 | 21232.2695 | 21828.6816 | No Magnetic Susceptibility Meas. | C | 5 | 28 | from 237.5 to 247.0 | 8 May 2012 | 150
243' 8.0" | 243.6667 | 2.398 | 10.4 | 19214.7436 | 10.5 | 19031.746 | 19123.2448 | No Magnetic Susceptibility Meas. | C | 5 | 28 | from 237.5 to 247.0 | 8 May 2012 | 150
243' 10.0" | 243.8333 | 2.398 | 9.4 | 21258.8652 | 10.5 | 19031.746 | 20145.3056 | No Magnetic Susceptibility Meas. | C | 5 | 28 | from 237.5 to 247.0 | 8 May 2012 | 150
244' 0.0" | 244 | 2.398 | 8.9 | 22453.1835 | 9.4 | 21258.8652 | 21856.0244 | No Magnetic Susceptibility Meas. | C | 5 | 28 | from 237.5 to 247.0 | 8 May 2012 | 150
244' 3.0" | 244.25 | 2.398 | 9.4 | 21258.8652 | 9.9 | 20185.1852 | 20722.0252 | No Magnetic Susceptibility Meas. | C | 5 | 28 | from 237.5 to 247.0 | 8 May 2012 | 150
244' 6.0" | 244.5 | 2.398 | 9 | 22203.7037 | 9.4 | 21258.8652 | 21731.2845 | No Magnetic Susceptibility Meas. | C | 5 | 28 | from 237.5 to 247.0 | 8 May 2012 | 150
245' 6.0" | 245.5 | 2.398 | 8.9 | 22453.1835 | 9.4 | 21258.8652 | 21856.0244 | No Magnetic Susceptibility Meas. | C | 5 | 28 | from 237.5 to 247.0 | 8 May 2012 | 150
246' 0.0" | 246 | 2.396 | 9 | 22185.1852 | 9.4 | 21241.1348 | 21713.16 | No Magnetic Susceptibility Meas. | C | 5 | 28 | from 237.5 to 247.0 | 8 May 2012 | 150
246' 2.5" | 246.2083 | 2.399 | 8.4 | 23799.6032 | 9.4 | 21267.7305 | 22533.6668 | No Magnetic Susceptibility Meas. | C | 5 | 28 | from 237.5 to 247.0 | 8 May 2012 | 150
246' 3.0" | 246.25 | 2.392 | 8.4 | 23799.6032 | 8.9 | 22462.5468 | 23131.075 | No Magnetic Susceptibility Meas. | C | 5 | 29 | from 247.0 to 255.7 | 4 May 2012 | 150
246' 5.0" | 246.4167 | 2.399 | 8.5 | 23519.6078 | 9.4 | 21267.7305 | 22393.6692 | No Magnetic Susceptibility Meas. | C | 5 | 28 | from 237.5 to 247.0 | 8 May 2012 | 150
246' 9.0" | 246.75 | 2.392 | 8.4 | 23730.1587 | 9.4 | 21205.6738 | 22467.9162 | No Magnetic Susceptibility Meas. | C | 5 | 29 | from 247.0 to 255.7 | 4 May 2012 | 150
247' 9.0" | 247.75 | 2.399 | 8.9 | 22397.0037 | 9.4 | 21205.6738 | 21801.3388 | No Magnetic Susceptibility Meas. | C | 5 | 28 | from 237.5 to 247.0 | 8 May 2012 | 150
248' 0.0" | 248 | 2.393 | 9.5 | 20991.2281 | 10.5 | 18992.0635 | 19991.6458 | No Magnetic Susceptibility Meas. | C | 5 | 29 | from 247.0 to 255.7 | 4 May 2012 | 150
248' 9.0" | 248.75 | 2.395 | 8.9 | 22425.0936 | 9.5 | 21008.7719 | 21716.9328 | No Magnetic Susceptibility Meas. | C | 5 | 29 | from 247.0 to 255.7 | 4 May 2012 | 150
249' 0.0" | 249 | 2.395 | 8.4 | 23759.9206 | 9 | 22175.9259 | 22967.9233 | No Magnetic Susceptibility Meas. | C | 5 | 29 | from 247.0 to 255.7 | 4 May 2012 | 150
249' 3.0" | 249.25 | 2.395 | 8.4 | 23759.9206 | 9 | 22175.9259 | 22967.9233 | No Magnetic Susceptibility Meas. | C | 5 | 29 | from 247.0 to 255.7 | 4 May 2012 | 150
249' 6.0" | 249.5 | 2.395 | 8.5 | 23480.3922 | 8.9 | 22425.0936 | 22952.7429 | No Magnetic Susceptibility Meas. | C | 5 | 29 | from 247.0 to 255.7 | 4 May 2012 | 150
250' 0.0" | 250 | 2.397 | 8.4 | 23779.7619 | 8.9 | 22443.8202 | 23111.7911 | No Magnetic Susceptibility Meas. | C | 5 | 29 | from 247.0 to 255.7 | 4 May 2012 | 150
250' 3.0" | 250.25 | 2.395 | 9 | 22175.9259 | 8.9 | 22425.0936 | 22300.5098 | No Magnetic Susceptibility Meas. | C | 5 | 29 | from 247.0 to 255.7 | 4 May 2012 | 150
250' 6.0" | 250.5 | 2.395 | 11.4 | 17507.3099 | 11.7 | 17058.4046 | 17282.8572 | No Magnetic Susceptibility Meas. | C | 5 | 29 | from 247.0 to 255.7 | 4 May 2012 | 150
250' 9.0" | 250.75 | 2.395 | 8.4 | 23759.9206 | 8.4 | 23759.9206 | 23759.9206 | No Magnetic Susceptibility Meas. | C | 5 | 29 | from 247.0 to 255.7 | 4 May 2012 | 150
251' 0.0" | 251 | 2.395 | 8.9 | 22425.0936 | 9 | 22175.9259 | 22300.5098 | No Magnetic Susceptibility Meas. | C | 5 | 29 | from 247.0 to 255.7 | 4 May 2012 | 150
251' 3.0" | 251.25 | 2.395 | 8.4 | 23759.9206 | 8.4 | 23759.9206 | 23759.9206 | No Magnetic Susceptibility Meas. | C | 5 | 29 | from 247.0 to 255.7 | 4 May 2012 | 150
251' 6.0" | 251.5 | 2.395 | 7.9 | 25263.7131 | 8.4 | 23759.9206 | 24511.8169 | No Magnetic Susceptibility Meas. | C | 5 | 29 | from 247.0 to 255.7 | 4 May 2012 | 150
253' 6.0" | 253.5 | 2.395 | 8.5 | 23480.3922 | 9.4 | 21232.2695 | 22356.3308 | No Magnetic Susceptibility Meas. | C | 5 | 29 | from 247.0 to 255.7 | 4 May 2012 | 150
252' 9.0" | 252.75 | 2.395 | 9.4 | 21232.2695 | 9.4 | 21232.2695 | 21232.2695 | No Magnetic Susceptibility Meas. | C | 5 | 29 | from 247.0 to 255.7 | 4 May 2012 | 150
253' 0.0" | 253 | 2.395 | 9.5 | 21008.7719 | 9.9 | 20159.9327 | 20584.3523 | No Magnetic Susceptibility Meas. | C | 5 | 29 | from 247.0 to 255.7 | 4 May 2012 | 150
253' 9.0" | 253.75 | 2.395 | 8.4 | 23759.9206 | 9.4 | 21232.2695 | 22496.0951 | No Magnetic Susceptibility Meas. | C | 5 | 29 | from 247.0 to 255.7 | 4 May 2012 | 150
254' 6.0" | 254.5 | 2.395 | 9.4 | 21232.2695 | 9.4 | 21232.2695 | 21232.2695 | No Magnetic Susceptibility Meas. | C | 5 | 29 | from 247.0 to 255.7 | 4 May 2012 | 150
255' 0.0" | 255 | 2.398 | 8.9 | 22425.0936 | 9.5 | 21008.7719 | 21716.9328 | No Magnetic Susceptibility Meas. | C | 5 | 29 | from 247.0 to 255.7 | 4 May 2012 | 150
253' 3.0" | 253.25 | 2.395 | 8.9 | 22425.0936 | 9.4 | 21232.2695 | 21828.6816 | No Magnetic Susceptibility Meas. | C | 5 | 29 | from 247.0 to 255.7 | 4 May 2012 | 150
254' 3.0" | 254.25 | 2.395 | 8.9 | 22425.0936 | 8.9 | 22425.0936 | 22425.0936 | No Magnetic Susceptibility Meas. | C | 5 | 29 | from 247.0 to 255.7 | 4 May 2012 | 150
255' 3.0" | 255.25 | 2.395 | 8.9 | 22453.1835 | 9.9 | 20185.1852 | 21319.1844 | No Magnetic Susceptibility Meas. | C | 5 | 29 | from 247.0 to 255.7 | 4 May 2012 | 150
254' 9.0" | 254.75 | 2.395 | 8.9 | 22425.0936 | 9.4 | 21232.2695 | 21828.6816 | No Magnetic Susceptibility Meas. | C | 5 | 29 | from 247.0 to 255.7 | 4 May 2012 | 150
256' 0.0" | 256 | 2.395 | 8.9 | 22425.0936 | 9.4 | 21232.2695 | 21828.6816 | No Magnetic Susceptibility Meas. | C | 5 | 30 | from 255.7 to 264.9 | 3 May 2012 | 150
256' 3.0" | 256.25 | 2.395 | 8.9 | 22425.0936 | 9.4 | 21232.2695 | 21828.6816 | No Magnetic Susceptibility Meas. | C | 5 | 30 | from 255.7 to 264.9 | 3 May 2012 | 150
256' 6.0" | 256.5 | 2.395 | 8.4 | 23759.9206 | 9.9 | 20159.9327 | 21959.9266 | No Magnetic Susceptibility Meas. | C | 5 | 30 | from 255.7 to 264.9 | 3 May 2012 | 150
256' 9.0" | 256.75 | 2.394 | 8.8 | 22670.4545 | 9.4 | 21223.4043 | 21946.9294 | No Magnetic Susceptibility Meas. | C | 5 | 30 | from 255.7 to 264.9 | 3 May 2012 | 150
257' 0.0" | 257 | 2.395 | 8.9 | 22425.0936 | 9.5 | 21008.7719 | 21716.9328 | No Magnetic Susceptibility Meas. | C | 5 | 30 | from 255.7 to 264.9 | 3 May 2012 | 150
257' 6.0" | 257.5 | 2.395 | 8 | 24947.9167 | 9.4 | 21232.2695 | 23090.0931 | No Magnetic Susceptibility Meas. | C | 5 | 30 | from 255.7 to 264.9 | 3 May 2012 | 150
258' 0.0" | 258 | 2.398 | 8.5 | 23509.8039 | 9.5 | 21035.0877 | 22272.4458 | No Magnetic Susceptibility Meas. | C | 5 | 30 | from 255.7 to 264.9 | 3 May 2012 | 150
258' 3.0" | 258.25 | 2.395 | 9 | 22175.9259 | 9.4 | 21232.2695 | 21704.0977 | No Magnetic Susceptibility Meas. | C | 5 | 30 | from 255.7 to 264.9 | 3 May 2012 | 150
258' 9.0" | 258.75 | 2.396 | 8.9 | 22434.4569 | 9.6 | 20798.6111 | 21616.534 | No Magnetic Susceptibility Meas. | C | 5 | 30 | from 255.7 to 264.9 | 3 May 2012 | 150
259' 0.0" | 259 | 2.395 | 8.4 | 23759.9206 | 9.4 | 21232.2695 | 22496.0951 | No Magnetic Susceptibility Meas. | C | 5 | 30 | from 255.7 to 264.9 | 3 May 2012 | 150
259' 9.0" | 259.75 | 2.396 | 8.4 | 23769.8413 | 9.4 | 21241.1348 | 22505.488 | No Magnetic Susceptibility Meas. | C | 5 | 30 | from 255.7 to 264.9 | 3 May 2012 | 150
260' 3.0" | 260.25 | 2.396 | 8.4 | 23769.8413 | 9.4 | 21241.1348 | 22505.488 | No Magnetic Susceptibility Meas. | C | 5 | 30 | from 255.7 to 264.9 | 3 May 2012 | 150
260' 6.0" | 260.5 | 2.395 | 7.9 | 25263.7131 | 9.9 | 20159.9327 | 22711.8229 | No Magnetic Susceptibility Meas. | C | 5 | 30 | from 255.7 to 264.9 | 3 May 2012 | 150
260' 9.0" | 260.75 | 2.396 | 8.9 | 22434.4569 | 9.9 | 20168.3502 | 21301.4035 | No Magnetic Susceptibility Meas. | C | 5 | 30 | from 255.7 to 264.9 | 3 May 2012 | 150
261' 6.0" | 261.5 | 2.395 | 8.5 | 23480.3922 | 9.5 | 21008.7719 | 22244.582 | No Magnetic Susceptibility Meas. | C | 5 | 30 | from 255.7 to 264.9 | 3 May 2012 | 150
263' 9.0" | 263.75 | 2.395 | 9.5 | 21008.7719 | 10.4 | 19190.7051 | 20099.7385 | No Magnetic Susceptibility Meas. | C | 5 | 30 | from 255.7 to 264.9 | 3 May 2012 | 150
264' 0.0" | 264 | 2.395 | 10.9 | 18310.3976 | 11 | 18143.9394 | 18227.1685 | No Magnetic Susceptibility Meas. | C | 5 | 30 | from 255.7 to 264.9 | 3 May 2012 | 150
264' 3.0" | 264.25 | 2.395 | 12.4 | 16095.4301 | 12.4 | 16095.4301 | 16095.4301 | No Magnetic Susceptibility Meas. | C | 5 | 30 | from 255.7 to 264.9 | 3 May 2012 | 150
264' 6.0" | 264.5 | 2.395 | 11.9 | 16771.7087 | 12.8 | 15592.4479 | 16182.0783 | No Magnetic Susceptibility Meas. | C | 5 | 30 | from 255.7 to 264.9 | 3 May 2012 | 150
264' 9.0" | 264.75 | 2.395 | 10.9 | 18310.3976 | 12.5 | 15966.6667 | 17138.5321 | No Magnetic Susceptibility Meas. | C | 5 | 30 | from 255.7 to 264.9 | 3 May 2012 | 150
265' 3.0" | 265.25 | 2.389 | 9.9 | 20109.4276 | 10.4 | 19142.6282 | 19626.0279 |  | C | 5 | 31 | from 264.9 to 273.6 | 31 Mar. 2012 | 150
265' 6.0" | 265.5 | 2.389 | 8.9 | 22368.9139 | 9.4 | 21179.078 | 21773.9959 |  | C | 5 | 31 | from 264.9 to 273.6 | 31 Mar. 2012 | 150
265' 9.0" | 265.75 | 2.388 | 9.4 | 21170.2128 | 9.3 | 21397.8495 | 21284.0311 |  | C | 5 | 31 | from 264.9 to 273.6 | 31 Mar. 2012 | 150
266' 0.0" | 266 | 2.39 | 9.6 | 20746.5278 | 9.3 | 21415.7706 | 21081.1492 |  | C | 5 | 31 | from 264.9 to 273.6 | 31 Mar. 2012 | 150
266' 3.0" | 266.25 | 2.389 | 8.9 | 22368.9139 | 9.3 | 21406.81 | 21887.8619 |  | C | 5 | 31 | from 264.9 to 273.6 | 31 Mar. 2012 | 150
266' 9.0" | 266.75 | 2.389 | 9.9 | 20109.4276 | 10.4 | 19142.6282 | 19626.0279 |  | C | 5 | 31 | from 264.9 to 273.6 | 31 Mar. 2012 | 150
267' 0.0" | 267 | 2.388 | 9.8 | 20306.1224 | 10.4 | 19134.6154 | 19720.3689 |  | C | 5 | 31 | from 264.9 to 273.6 | 31 Mar. 2012 | 150
267' 5.0" | 267.4167 | 2.389 | 10.6 | 18781.4465 | 10.9 | 18264.526 | 18522.9863 |  | C | 5 | 31 | from 264.9 to 273.6 | 31 Mar. 2012 | 150
267' 10.5" | 267.875 | 2.389 | 8.8 | 22623.1061 | 9.8 | 20314.6259 | 21468.866 |  | C | 5 | 31 | from 264.9 to 273.6 | 31 Mar. 2012 | 150
268' 1.5" | 268.125 | 2.388 | 8.4 | 23690.4762 | 9.6 | 20729.1667 | 22209.8214 |  | C | 5 | 31 | from 264.9 to 273.6 | 31 Mar. 2012 | 150
268' 6.0" | 268.5 | 2.39 | 8.4 | 23710.3175 | 9.4 | 21187.9433 | 22449.1304 |  | C | 5 | 31 | from 264.9 to 273.6 | 31 Mar. 2012 | 150
268' 9.0" | 268.75 | 2.389 | 9.3 | 21406.81 | 9.9 | 20109.4276 | 20758.1188 |  | C | 5 | 31 | from 264.9 to 273.6 | 31 Mar. 2012 | 150
269' 0.0" | 269 | 2.389 | 8.9 | 22368.9139 | 9.6 | 20737.8472 | 21553.3805 |  | C | 5 | 31 | from 264.9 to 273.6 | 31 Mar. 2012 | 150
269' 6.0" | 269.5 | 2.389 | 9.6 | 20737.8472 | 9.8 | 20314.6259 | 20526.2365 |  | C | 5 | 31 | from 264.9 to 273.6 | 31 Mar. 2012 | 150
269' 8.5" | 269.7083 | 2.388 | 8.9 | 22359.5506 | 8.9 | 22359.5506 | 22359.5506 |  | C | 5 | 31 | from 264.9 to 273.6 | 31 Mar. 2012 | 150
270' 4.0" | 270.3333 | 2.389 | 9.2 | 21639.4928 | 10.1 | 19711.2211 | 20675.3569 |  | C | 5 | 31 | from 264.9 to 273.6 | 31 Mar. 2012 | 150
270' 8.5" | 270.7083 | 2.39 | 9.4 | 21187.9433 | 10.3 | 19336.5696 | 20262.2564 |  | C | 5 | 31 | from 264.9 to 273.6 | 31 Mar. 2012 | 150
271' 5.0" | 271.4167 | 2.39 | 8.9 | 22378.2772 | 9.6 | 20746.5278 | 21562.4025 |  | C | 5 | 31 | from 264.9 to 273.6 | 31 Mar. 2012 | 150
271' 10.5" | 271.875 | 2.389 | 9.9 | 20109.4276 | 10.9 | 18264.526 | 19186.9768 |  | C | 5 | 31 | from 264.9 to 273.6 | 31 Mar. 2012 | 150
272' 1.5" | 272.125 | 2.389 | 8.5 | 23421.5686 | 9.9 | 20109.4276 | 21765.4981 |  | C | 5 | 31 | from 264.9 to 273.6 | 31 Mar. 2012 | 150
272' 6.0" | 272.5 | 2.389 | 9.2 | 21639.4928 | 9.3 | 21406.81 | 21523.1514 |  | C | 5 | 31 | from 264.9 to 273.6 | 31 Mar. 2012 | 150
272' 10.5" | 272.875 | 2.388 | 8.7 | 22873.5632 | 9.6 | 20729.1667 | 21801.3649 |  | C | 5 | 31 | from 264.9 to 273.6 | 31 Mar. 2012 | 150
273' 3.0" | 273.25 | 2.388 | 8.9 | 22359.5506 | 8.6 | 23139.5349 | 22749.5427 |  | C | 5 | 31 | from 264.9 to 273.6 | 31 Mar. 2012 | 150
273' 6.0" | 273.5 | 2.388 | 9.3 | 21397.8495 | 9.2 | 21630.4348 | 21514.1421 |  | C | 5 | 31 | from 264.9 to 273.6 | 31 Mar. 2012 | 150
274' 0.0" | 274 | 2.399 | 8.9 | 22462.5468 | 8.4 | 23799.6032 | 23131.075 |  | C | 5 | 32 | from 273.6 to 283.0 | 24 Mar. 2012 | 54
274' 4.5" | 274.375 | 2.399 | 9.9 | 20193.6027 | 9.9 | 20193.6027 | 20193.6027 |  | C | 5 | 32 | from 273.6 to 283.0 | 24 Mar. 2012 | 54
274' 8.0" | 274.6667 | 2.4 | 8.5 | 23529.4118 | 8.4 | 23809.5238 | 23669.4678 |  | C | 5 | 32 | from 273.6 to 283.0 | 24 Mar. 2012 | 54
275' 0.0" | 275 | 2.399 | 8.9 | 22462.5468 | 8.9 | 22462.5468 | 22462.5468 |  | C | 5 | 32 | from 273.6 to 283.0 | 24 Mar. 2012 | 54
275' 4.0" | 275.3333 | 2.399 | 8.9 | 22462.5468 | 8.9 | 22462.5468 | 22462.5468 |  | C | 5 | 32 | from 273.6 to 283.0 | 24 Mar. 2012 | 54
275' 9.0" | 275.75 | 2.4 | 9.3 | 21505.3763 | 8.9 | 22471.9101 | 21988.6432 |  | C | 5 | 32 | from 273.6 to 283.0 | 24 Mar. 2012 | 54
276' 0.0" | 276 | 2.4 | 8.9 | 22471.9101 | 8.6 | 23255.814 | 22863.862 |  | C | 5 | 32 | from 273.6 to 283.0 | 24 Mar. 2012 | 54
276' 3.0" | 276.25 | 2.4 | 8.9 | 22471.9101 | 8.5 | 23529.4118 | 23000.6609 |  | C | 5 | 32 | from 273.6 to 283.0 | 24 Mar. 2012 | 54
276' 9.0" | 276.75 | 2.4 | 8.9 | 22471.9101 | 8.9 | 22471.9101 | 22471.9101 |  | C | 5 | 32 | from 273.6 to 283.0 | 24 Mar. 2012 | 54
277' 3.0" | 277.25 | 2.4 | 8.5 | 23529.4118 | 8.5 | 23529.4118 | 23529.4118 |  | C | 5 | 32 | from 273.6 to 283.0 | 24 Mar. 2012 | 54
278' 0.0" | 278 | 2.4 | 8.5 | 23529.4118 | 8.5 | 23529.4118 | 23529.4118 |  | C | 5 | 32 | from 273.6 to 283.0 | 24 Mar. 2012 | 54
278' 3.0" | 278.25 | 2.399 | 8.9 | 22462.5468 | 8.4 | 23799.6032 | 23131.075 |  | C | 5 | 32 | from 273.6 to 283.0 | 24 Mar. 2012 | 54
278' 6.0" | 278.5 | 2.4 | 8.5 | 23529.4118 | 8.4 | 23809.5238 | 23669.4678 |  | C | 5 | 32 | from 273.6 to 283.0 | 24 Mar. 2012 | 54
278' 9.0" | 278.75 | 2.4 | 8.9 | 22471.9101 | 8.5 | 23529.4118 | 23000.6609 |  | C | 5 | 32 | from 273.6 to 283.0 | 24 Mar. 2012 | 54
279' 0.0" | 279 | 2.4 | 8.9 | 22471.9101 | 8.9 | 22471.9101 | 22471.9101 |  | C | 5 | 32 | from 273.6 to 283.0 | 24 Mar. 2012 | 54
279' 5.0" | 279.4167 | 2.4 | 10.3 | 19417.4757 | 10.8 | 18518.5185 | 18967.9971 | Quartz Vein | C | 5 | 32 | from 273.6 to 283.0 | 24 Mar. 2012 | 54
280' 0.0" | 280 | 2.399 | 10.5 | 19039.6825 | 10.9 | 18340.9786 | 18690.3306 | Quartz Vein | C | 5 | 32 | from 273.6 to 283.0 | 24 Mar. 2012 | 54
280' 8.0" | 280.6667 | 2.399 | 7.9 | 25305.9072 | 8.9 | 22462.5468 | 23884.227 |  | C | 5 | 32 | from 273.6 to 283.0 | 24 Mar. 2012 | 54
281' 6.5" | 281.5417 | 2.398 | 8.5 | 23509.8039 | 9.3 | 21487.4552 | 22498.6296 |  | C | 5 | 32 | from 273.6 to 283.0 | 24 Mar. 2012 | 54
281' 9.5" | 281.7917 | 2.398 | 9.2 | 21721.0145 | 9.8 | 20391.1565 | 21056.0855 |  | C | 5 | 32 | from 273.6 to 283.0 | 24 Mar. 2012 | 54
282' 3.0" | 282.25 | 2.399 | 8.4 | 23799.6032 | 10.4 | 19222.7564 | 21511.1798 |  | C | 5 | 32 | from 273.6 to 283.0 | 24 Mar. 2012 | 54
282' 6.0" | 282.5 | 2.4 | 8.8 | 22727.2727 | 10.9 | 18348.6239 | 20537.9483 |  | C | 5 | 32 | from 273.6 to 283.0 | 24 Mar. 2012 | 54
282' 9.0" | 282.75 | 2.399 | 9.4 | 21267.7305 | 11.4 | 17536.5497 | 19402.1401 |  | C | 5 | 32 | from 273.6 to 283.0 | 24 Mar. 2012 | 54
283' 1.5" | 283.125 | 2.385 | 8.9 | 22331.4607 | 9.4 | 21143.617 | 21737.5388 |  | C | 5 | 33 | from 283.0 to 291.3 | 24 Mar. 2012 | 54
283' 7.0" | 283.5833 | 2.385 | 8.5 | 23382.3529 | 9.9 | 20075.7576 | 21729.0553 |  | C | 5 | 33 | from 283.0 to 291.3 | 24 Mar. 2012 | 54
283' 10.0" | 283.8333 | 2.385 | 9.4 | 21143.617 | 11.8 | 16843.2203 | 18993.4187 |  | C | 5 | 33 | from 283.0 to 291.3 | 24 Mar. 2012 | 54
284' .5" | 284.0417 | 2.385 | 9.4 | 21143.617 | 11.8 | 16843.2203 | 18993.4187 |  | C | 5 | 33 | from 283.0 to 291.3 | 24 Mar. 2012 | 54
284' 9.0" | 284.75 | 2.385 | 8.4 | 23660.7143 | 9.4 | 21143.617 | 22402.1657 |  | C | 5 | 33 | from 283.0 to 291.3 | 24 Mar. 2012 | 54
285' 6.0" | 285.5 | 2.384 | 9.4 | 21134.7518 | 9.9 | 20067.3401 | 20601.0459 |  | C | 5 | 33 | from 283.0 to 291.3 | 24 Mar. 2012 | 54
285' 9.0" | 285.75 | 2.385 | 9.9 | 20075.7576 | 9.5 | 20921.0526 | 20498.4051 |  | C | 5 | 33 | from 283.0 to 291.3 | 24 Mar. 2012 | 54
286' 6.0" | 286.5 | 2.398 | 8.9 | 22453.1835 | 8.9 | 22453.1835 | 22453.1835 |  | C | 5 | 33 | from 283.0 to 291.3 | 24 Mar. 2012 | 54
286' 11.0" | 286.9167 | 2.399 | 8.9 | 22462.5468 | 8.9 | 22462.5468 | 22462.5468 |  | C | 5 | 33 | from 283.0 to 291.3 | 24 Mar. 2012 | 54
287' 4.0" | 287.3333 | 2.399 | 9.9 | 20193.6027 | 9.9 | 20193.6027 | 20193.6027 |  | C | 5 | 33 | from 283.0 to 291.3 | 24 Mar. 2012 | 54
287' 9.0" | 287.75 | 2.397 | 9.9 | 20176.7677 | 9.4 | 21250 | 20713.3838 |  | C | 5 | 33 | from 283.0 to 291.3 | 24 Mar. 2012 | 54
288' 0.0" | 288 | 2.397 | 8.9 | 22443.8202 | 8.9 | 22443.8202 | 22443.8202 |  | C | 5 | 33 | from 283.0 to 291.3 | 24 Mar. 2012 | 54
288' 3.5" | 288.2917 | 2.398 | 8.9 | 22453.1835 | 8.9 | 22453.1835 | 22453.1835 |  | C | 5 | 33 | from 283.0 to 291.3 | 24 Mar. 2012 | 54
288' 10" | 288.8333 | 2.397 | 9.4 | 21250 | 9.9 | 20176.7677 | 20713.3838 |  | C | 5 | 33 | from 283.0 to 291.3 | 24 Mar. 2012 | 54
289' 3.0" | 289.25 | 2.397 | 10.4 | 19206.7308 | 10.2 | 19583.3333 | 19395.0321 |  | C | 5 | 33 | from 283.0 to 291.3 | 24 Mar. 2012 | 54
290' 3.0"' | 290.25 | 2.399 | 9.4 | 21267.7305 | 9.4 | 21267.7305 | 21267.7305 |  | C | 5 | 33 | from 283.0 to 291.3 | 24 Mar. 2012 | 54
290' 6.0" | 290.5 | 2.399 | 9.9 | 20193.6027 | 10.1 | 19793.7294 | 19993.666 |  | C | 5 | 33 | from 283.0 to 291.3 | 24 Mar. 2012 | 54
290' 9.0" | 290.75 | 2.399 | 8.9 | 22462.5468 | 8.4 | 23799.6032 | 23131.075 |  | C | 5 | 33 | from 283.0 to 291.3 | 24 Mar. 2012 | 54
291' 0.0" | 291 | 2.399 | 9.4 | 21267.7305 | 9.4 | 21267.7305 | 21267.7305 |  | C | 5 | 33 | from 283.0 to 291.3 | 24 Mar. 2012 | 54
292' 1.0" | 292.0833 | 2.391 | 10.4 | 19158.6538 | 10.4 | 19158.6538 | 19158.6538 |  | C | 5 | 34 | from 291.3 to 300.3 | 31 Mar. 2012 | 150
292' 7.0" | 292.5833 | 2.391 | 9.4 | 21196.8085 | 9.3 | 21424.7312 | 21310.7698 |  | C | 5 | 34 | from 291.3 to 300.3 | 31 Mar. 2012 | 150
293' 1.0" | 293.0833 | 2.39 | 9.4 | 21187.9433 | 8.9 | 22378.2772 | 21783.1102 |  | C | 5 | 34 | from 291.3 to 300.3 | 31 Mar. 2012 | 150
293' 7.0" | 293.5833 | 2.39 | 9.4 | 21187.9433 | 9.4 | 21187.9433 | 21187.9433 |  | C | 5 | 34 | from 291.3 to 300.3 | 31 Mar. 2012 | 150
293' 10.0" | 293.8333 | 2.39 | 8.9 | 22378.2772 | 9.9 | 20117.8451 | 21248.0611 |  | C | 5 | 34 | from 291.3 to 300.3 | 31 Mar. 2012 | 150
295' 0.0" | 295 | 2.389 | 9.4 | 21179.078 | 9.9 | 20109.4276 | 20644.2528 |  | C | 5 | 34 | from 291.3 to 300.3 | 31 Mar. 2012 | 150
295' 3.0" | 295.25 | 2.39 | 8.9 | 22378.2772 | 9.3 | 21415.7706 | 21897.0239 |  | C | 5 | 34 | from 291.3 to 300.3 | 31 Mar. 2012 | 150
295' 5.5" | 295.4583 | 2.39 | 8.8 | 22632.5758 | 9.4 | 21187.9433 | 21910.2595 |  | C | 5 | 34 | from 291.3 to 300.3 | 31 Mar. 2012 | 150
296' 0.0" | 296 | 2.389 | 8.9 | 22368.9139 | 9.9 | 20109.4276 | 21239.1707 |  | C | 5 | 34 | from 291.3 to 300.3 | 31 Mar. 2012 | 150
296' 3.0" | 296.25 | 2.388 | 8.9 | 22359.5506 | 9.9 | 20101.0101 | 21230.2803 |  | C | 5 | 34 | from 291.3 to 300.3 | 31 Mar. 2012 | 150
296' 11.0" | 296.9167 | 2.39 | 9.3 | 21415.7706 | 9.2 | 21648.5507 | 21532.1607 |  | C | 5 | 34 | from 291.3 to 300.3 | 31 Mar. 2012 | 150
297' 5.0" | 297.4167 | 2.39 | 8.9 | 22378.2772 | 9.4 | 21187.9433 | 21783.1102 |  | C | 5 | 34 | from 291.3 to 300.3 | 31 Mar. 2012 | 150
297' 11.0" | 297.9167 | 2.39 | 8.9 | 22378.2772 | 9.9 | 20117.8451 | 21248.0611 |  | C | 5 | 34 | from 291.3 to 300.3 | 31 Mar. 2012 | 150
298' 2.0" | 298.1667 | 2.39 | 9.1 | 21886.4469 | 10.4 | 19150.641 | 20518.544 |  | C | 5 | 34 | from 291.3 to 300.3 | 31 Mar. 2012 | 150
298' 11.0" | 298.9167 | 2.389 | 8.9 | 22368.9139 | 9.9 | 20109.4276 | 21239.1707 |  | C | 5 | 34 | from 291.3 to 300.3 | 31 Mar. 2012 | 150
299' 3.0" | 299.25 | 2.39 | 9.7 | 20532.646 | 10.3 | 19336.5696 | 19934.6078 |  | C | 5 | 34 | from 291.3 to 300.3 | 31 Mar. 2012 | 150
299' 6.0" | 299.5 | 2.39 | 9.6 | 20746.5278 | 9.4 | 21187.9433 | 20967.2355 |  | C | 5 | 34 | from 291.3 to 300.3 | 31 Mar. 2012 | 150
300' 5.0" | 300.4167 | 2.39 | 8.4 | 23710.3175 | 9.2 | 21648.5507 | 22679.4341 |  | C | 5 | 35 | from 300.3 to 307.7 | 31 Mar. 2012 | 150
300' 7.5" | 300.625 | 2.389 | 8.4 | 23700.3968 | 9.2 | 21639.4928 | 22669.9448 |  | C | 5 | 35 | from 300.3 to 307.7 | 31 Mar. 2012 | 150
301' 6.0" | 301.5 | 2.386 | 8.4 | 23670.6349 | 9.4 | 21152.4823 | 22411.5586 |  | C | 5 | 35 | from 300.3 to 307.7 | 31 Mar. 2012 | 150
301' 9.0" | 301.75 | 2.386 | 8.4 | 23670.6349 | 9.2 | 21612.3188 | 22641.4769 |  | C | 5 | 35 | from 300.3 to 307.7 | 31 Mar. 2012 | 150
302' 0.0" | 302 | 2.386 | 8.4 | 23670.6349 | 9.4 | 21152.4823 | 22411.5586 |  | C | 5 | 35 | from 300.3 to 307.7 | 31 Mar. 2012 | 150
302' 6.0" | 302.5 | 2.389 | 8.4 | 23700.3968 | 9 | 22120.3704 | 22910.3836 |  | C | 5 | 35 | from 300.3 to 307.7 | 31 Mar. 2012 | 150
302' 9.0" | 302.75 | 2.388 | 8.7 | 22873.5632 | 9.3 | 21397.8495 | 22135.7063 |  | C | 5 | 35 | from 300.3 to 307.7 | 31 Mar. 2012 | 150
303' 0.0" | 303 | 2.389 | 8.4 | 23700.3968 | 9.4 | 21179.078 | 22439.7374 |  | C | 5 | 35 | from 300.3 to 307.7 | 31 Mar. 2012 | 150
303' 3.0" | 303.25 | 2.389 | 8.4 | 23700.3968 | 8.9 | 22368.9139 | 23034.6553 |  | C | 5 | 35 | from 300.3 to 307.7 | 31 Mar. 2012 | 150
304' 3.0" | 304.25 | 2.389 | 8.4 | 23700.3968 | 9.3 | 21406.81 | 22553.6034 |  | C | 5 | 35 | from 300.3 to 307.7 | 31 Mar. 2012 | 150
304' 6.0" | 304.5 | 2.389 | 8.4 | 23700.3968 | 9.3 | 21406.81 | 22553.6034 |  | C | 5 | 35 | from 300.3 to 307.7 | 31 Mar. 2012 | 150
305' 0.0" | 305 | 2.389 | 8.4 | 23700.3968 | 9.4 | 21179.078 | 22439.7374 |  | C | 5 | 35 | from 300.3 to 307.7 | 31 Mar. 2012 | 150
305' 3.0" | 305.25 | 2.389 | 10.3 | 19328.479 | 10 | 19908.3333 | 19618.4061 |  | C | 5 | 35 | from 300.3 to 307.7 | 31 Mar. 2012 | 150
305' 6.0" | 305.5 | 2.389 | 13.1 | 15197.201 | 9.4 | 21179.078 | 18188.1395 |  | C | 5 | 35 | from 300.3 to 307.7 | 31 Mar. 2012 | 150
305' 10.0" | 305.8333 | 2.389 | 8.4 | 23700.3968 | 9.3 | 21406.81 | 22553.6034 |  | C | 5 | 35 | from 300.3 to 307.7 | 31 Mar. 2012 | 150
306' 0.0" | 306 | 2.389 | 8.4 | 23700.3968 | 9.4 | 21179.078 | 22439.7374 |  | C | 5 | 35 | from 300.3 to 307.7 | 31 Mar. 2012 | 150
306' 3.0" | 306.25 | 2.389 | 8.3 | 23985.9438 | 9.3 | 21406.81 | 22696.3769 |  | C | 5 | 35 | from 300.3 to 307.7 | 31 Mar. 2012 | 150
306' 6.0" | 306.5 | 2.388 | 8.3 | 23975.9036 | 9.3 | 21397.8495 | 22686.8765 |  | C | 5 | 35 | from 300.3 to 307.7 | 31 Mar. 2012 | 150
307' 10.5" | 307.875 | 2.392 | 8.9 | 22397.0037 | 8.9 | 22397.0037 | 22397.0037 |  | C | 5 | 37 | from 307.7 to 316.8 | 24 Mar. 2012 | 150
308' 2.0" | 308.1667 | 2.388 | 8.9 | 22359.5506 | 8.9 | 22359.5506 | 22359.5506 |  | C | 5 | 37 | from 307.7 to 316.8 | 24 Mar. 2012 | 150
308' 6.0" | 308.5 | 2.391 | 8.5 | 23441.1765 | 8.9 | 22387.6404 | 22914.4085 |  | C | 5 | 37 | from 307.7 to 316.8 | 24 Mar. 2012 | 150
308' 9.5" | 308.7917 | 2.39 | 8.5 | 23431.3725 | 8.9 | 22378.2772 | 22904.8249 |  | C | 5 | 37 | from 307.7 to 316.8 | 24 Mar. 2012 | 150
309' 2.5" | 309.2083 | 2.392 | 8.9 | 22397.0037 | 8.9 | 22397.0037 | 22397.0037 |  | C | 5 | 37 | from 307.7 to 316.8 | 24 Mar. 2012 | 150
309' 5.0" | 309.4167 | 2.39 | 8.9 | 22378.2772 | 8.9 | 22378.2772 | 22378.2772 |  | C | 5 | 37 | from 307.7 to 316.8 | 24 Mar. 2012 | 150
309' 10.5" | 309.875 | 2.39 | 8.9 | 22378.2772 | 8.9 | 22378.2772 | 22378.2772 |  | C | 5 | 37 | from 307.7 to 316.8 | 24 Mar. 2012 | 150
310' 2.0" | 310.1667 | 2.39 | 8.9 | 22378.2772 | 8.9 | 22378.2772 | 22378.2772 |  | C | 5 | 37 | from 307.7 to 316.8 | 24 Mar. 2012 | 150
310' 10" | 310.8333 | 2.389 | 8.9 | 22368.9139 | 8.9 | 22368.9139 | 22368.9139 |  | C | 5 | 37 | from 307.7 to 316.8 | 24 Mar. 2012 | 150
311' 4" | 311.3333 | 2.391 | 8.9 | 22387.6404 | 9.4 | 21196.8085 | 21792.2245 |  | C | 5 | 37 | from 307.7 to 316.8 | 24 Mar. 2012 | 150
312' 0.0" | 312 | 2.39 | 8.8 | 22632.5758 | 8.9 | 22378.2772 | 22505.4265 |  | C | 5 | 37 | from 307.7 to 316.8 | 24 Mar. 2012 | 150
312' 3.0" | 312.25 | 2.389 | 8.9 | 22368.9139 | 9.4 | 21179.078 | 21773.9959 |  | C | 5 | 37 | from 307.7 to 316.8 | 24 Mar. 2012 | 150
312' 11.5" | 312.9583 | 2.389 | 8.4 | 23700.3968 | 8.9 | 22368.9139 | 23034.6553 |  | C | 5 | 37 | from 307.7 to 316.8 | 24 Mar. 2012 | 150
313' 6.0" | 313.5 | 2.39 | 8.4 | 23710.3175 | 8.9 | 22378.2772 | 23044.2973 |  | C | 5 | 37 | from 307.7 to 316.8 | 24 Mar. 2012 | 150
313' 10" | 313.8333 | 2.393 | 8.4 | 23740.0794 | 8.9 | 22406.367 | 23073.2232 |  | C | 5 | 37 | from 307.7 to 316.8 | 24 Mar. 2012 | 150
314' 3.0" | 314.25 | 2.393 | 8.4 | 23740.0794 | 8.9 | 22406.367 | 23073.2232 |  | C | 5 | 37 | from 307.7 to 316.8 | 24 Mar. 2012 | 150
314' 6.0" | 314.5 | 2.391 | 8.4 | 23720.2381 | 8.9 | 22387.6404 | 23053.9393 |  | C | 5 | 37 | from 307.7 to 316.8 | 24 Mar. 2012 | 150
315' 4.5" | 315.375 | 2.393 | 8.5 | 23460.7843 | 8.9 | 22406.367 | 22933.5757 |  | C | 5 | 37 | from 307.7 to 316.8 | 24 Mar. 2012 | 150
315' 9.5" | 315.7917 | 2.392 | 8.8 | 22651.5152 | 8.9 | 22397.0037 | 22524.2594 |  | C | 5 | 37 | from 307.7 to 316.8 | 24 Mar. 2012 | 150
316' 2.0" | 316.1667 | 2.392 | 8.4 | 23730.1587 | 8.9 | 22397.0037 | 23063.5812 |  | C | 5 | 37 | from 307.7 to 316.8 | 24 Mar. 2012 | 150
316' 5.0" | 316.4167 | 2.39 | 8.4 | 23710.3175 | 8.9 | 22378.2772 | 23044.2973 |  | C | 5 | 37 | from 307.7 to 316.8 | 24 Mar. 2012 | 150
317' 0.0" | 317 | 2.387 | 8.9 | 22350.1873 | 9.4 | 21161.3475 | 21755.7674 |  | C | 5 | 38 | from 316.8 to 325.5 | 31 Mar. 2012 | 150
317' 3.0" | 317.25 | 2.385 | 8.9 | 22331.4607 | 9.2 | 21603.2609 | 21967.3608 |  | C | 5 | 38 | from 316.8 to 325.5 | 31 Mar. 2012 | 150
317' 6.0" | 317.5 | 2.385 | 8.7 | 22844.8276 | 9.2 | 21603.2609 | 22224.0442 |  | C | 5 | 38 | from 316.8 to 325.5 | 31 Mar. 2012 | 150
318' 0.0" | 318 | 2.386 | 8.9 | 22340.824 | 9.2 | 21612.3188 | 21976.5714 |  | C | 5 | 38 | from 316.8 to 325.5 | 31 Mar. 2012 | 150
318' 4.5" | 318.375 | 2.385 | 9.5 | 20921.0526 | 10 | 19875 | 20398.0263 |  | C | 5 | 38 | from 316.8 to 325.5 | 31 Mar. 2012 | 150
318' 9.0" | 318.75 | 2.388 | 9.2 | 21630.4348 | 10.1 | 19702.9703 | 20666.7025 |  | C | 5 | 38 | from 316.8 to 325.5 | 31 Mar. 2012 | 150
319' 0.0" | 319 | 2.385 | 8.3 | 23945.7831 | 9.3 | 21370.9677 | 22658.3754 |  | C | 5 | 38 | from 316.8 to 325.5 | 31 Mar. 2012 | 150
319' 3.0" | 319.25 | 2.388 | 8.9 | 22359.5506 | 9.3 | 21397.8495 | 21878.7 |  | C | 5 | 38 | from 316.8 to 325.5 | 31 Mar. 2012 | 150
319' 9.0" | 319.75 | 2.389 | 8.9 | 22368.9139 | 9.4 | 21179.078 | 21773.9959 |  | C | 5 | 38 | from 316.8 to 325.5 | 31 Mar. 2012 | 150
320' 4.0" | 320.3333 | 2.386 | 9.8 | 20289.1156 | 9.9 | 20084.1751 | 20186.6454 |  | C | 5 | 38 | from 316.8 to 325.5 | 31 Mar. 2012 | 150
320' 7.0" | 320.5833 | 2.386 | 8.4 | 23670.6349 | 9.4 | 21152.4823 | 22411.5586 |  | C | 5 | 38 | from 316.8 to 325.5 | 31 Mar. 2012 | 150
321' 0.0" | 321 | 2.388 | 8.9 | 22359.5506 | 9.5 | 20947.3684 | 21653.4595 |  | C | 5 | 38 | from 316.8 to 325.5 | 31 Mar. 2012 | 150
321' 3.0" | 321.25 | 2.389 | 8.9 | 22368.9139 | 9.4 | 21179.078 | 21773.9959 |  | C | 5 | 38 | from 316.8 to 325.5 | 31 Mar. 2012 | 150
321' 7.5" | 321.625 | 2.388 | 8.9 | 22359.5506 | 9.4 | 21170.2128 | 21764.8817 |  | C | 5 | 38 | from 316.8 to 325.5 | 31 Mar. 2012 | 150
322' 8.5" | 322.7083 | 2.388 | 8.9 | 22359.5506 | 10.9 | 18256.8807 | 20308.2156 |  | C | 5 | 38 | from 316.8 to 325.5 | 31 Mar. 2012 | 150
323' 2.0" | 323.1667 | 2.39 | 9.8 | 20323.1293 | 10.3 | 19336.5696 | 19829.8494 |  | C | 5 | 38 | from 316.8 to 325.5 | 31 Mar. 2012 | 150
323' 6.5" | 323.5417 | 2.39 | 9.2 | 21648.5507 | 9.9 | 20117.8451 | 20883.1979 |  | C | 5 | 38 | from 316.8 to 325.5 | 31 Mar. 2012 | 150
324' 0.0" | 324 | 2.39 | 8.9 | 22378.2772 | 9.4 | 21187.9433 | 21783.1102 |  | C | 5 | 38 | from 316.8 to 325.5 | 31 Mar. 2012 | 150
324' 10.0" | 324.8333 | 2.388 | 9.8 | 20306.1224 | 9.7 | 20515.4639 | 20410.7932 |  | C | 5 | 38 | from 316.8 to 325.5 | 31 Mar. 2012 | 150
325' 2.0" | 325.1667 | 2.389 | 9.9 | 20109.4276 | 9.9 | 20109.4276 | 20109.4276 |  | C | 5 | 38 | from 316.8 to 325.5 | 31 Mar. 2012 | 150
325' 9.0" | 325.75 | 2.389 | 10.4 | 19142.6282 | 10.4 | 19142.6282 | 19142.6282 |  | C | 5 | 39 | from 325.5 to 334.4 | 31 Mar. 2012 | 150
326' 0.0" | 326 | 2.389 | 9.9 | 20109.4276 | 10.7 | 18605.919 | 19357.6733 |  | C | 5 | 39 | from 325.5 to 334.4 | 31 Mar. 2012 | 150
326' 3.0" | 326.25 | 2.389 | 9.4 | 21179.078 | 9.9 | 20109.4276 | 20644.2528 |  | C | 5 | 39 | from 325.5 to 334.4 | 31 Mar. 2012 | 150
326' 6.0" | 326.5 | 2.388 | 10.2 | 19509.8039 | 9.9 | 20101.0101 | 19805.407 |  | C | 5 | 39 | from 325.5 to 334.4 | 31 Mar. 2012 | 150
326' 9.0" | 326.75 | 2.389 | 10.4 | 19142.6282 | 9.8 | 20314.6259 | 19728.627 |  | C | 5 | 39 | from 325.5 to 334.4 | 31 Mar. 2012 | 150
327' 6.0" | 327.5 | 2.389 | 11.4 | 17463.4503 | 10.8 | 18433.642 | 17948.5461 |  | C | 5 | 39 | from 325.5 to 334.4 | 31 Mar. 2012 | 150
327' 10.0" | 327.8333 | 2.389 | 9.9 | 20109.4276 | 10.8 | 18433.642 | 19271.5348 |  | C | 5 | 39 | from 325.5 to 334.4 | 31 Mar. 2012 | 150
328' 1.0" | 328.0833 | 2.388 | 10.3 | 19320.3883 | 11.2 | 17767.8571 | 18544.1227 |  | C | 5 | 39 | from 325.5 to 334.4 | 31 Mar. 2012 | 150
328' 4.0" | 328.3333 | 2.388 | 10.4 | 19134.6154 | 11.3 | 17610.6195 | 18372.6174 |  | C | 5 | 39 | from 325.5 to 334.4 | 31 Mar. 2012 | 150
328' 9.0" | 328.75 | 2.388 | 9.4 | 21170.2128 | 11.9 | 16722.6891 | 18946.4509 |  | C | 5 | 39 | from 325.5 to 334.4 | 31 Mar. 2012 | 150
329' 0.0" | 329 | 2.389 | 9.4 | 21179.078 | 10.4 | 19142.6282 | 20160.8531 |  | C | 5 | 39 | from 325.5 to 334.4 | 31 Mar. 2012 | 150
329' 9.0" | 329.75 | 2.388 | 9.1 | 21868.1319 | 10.5 | 18952.381 | 20410.2564 |  | C | 5 | 39 | from 325.5 to 334.4 | 31 Mar. 2012 | 150
330' 0.0" | 330 | 2.388 | 9.4 | 21170.2128 | 10 | 19900 | 20535.1064 |  | C | 5 | 39 | from 325.5 to 334.4 | 31 Mar. 2012 | 150
330' 3.0" | 330.25 | 2.386 | 9.4 | 21152.4823 | 9.9 | 20084.1751 | 20618.3287 |  | C | 5 | 39 | from 325.5 to 334.4 | 31 Mar. 2012 | 150
330' 10.0" | 330.8333 | 2.4 | 10.5 | 19047.619 | 10.3 | 19417.4757 | 19232.5474 |  | C | 5 | 39 | from 325.5 to 334.4 | 31 Mar. 2012 | 150
331' 10.5 | 331 | 2.4 | 8.8 | 22727.2727 | 9.4 | 21276.5957 | 22001.9342 |  | C | 5 | 39 | from 325.5 to 334.4 | 31 Mar. 2012 | 150
331' 3.0" | 331.25 | 2.4 | 8.3 | 24096.3855 | 10.7 | 18691.5888 | 21393.9872 |  | C | 5 | 39 | from 325.5 to 334.4 | 31 Mar. 2012 | 150
331' 6.0" | 331.5 | 2.41 | 8.8 | 22821.9697 | 9.7 | 20704.4674 | 21763.2185 |  | C | 5 | 39 | from 325.5 to 334.4 | 31 Mar. 2012 | 150
332' 4.0" | 332.3333 | 2.39 | 10.3 | 19336.5696 | 10.7 | 18613.7072 | 18975.1384 |  | C | 5 | 39 | from 325.5 to 334.4 | 31 Mar. 2012 | 150
332' 7.0" | 332.5833 | 2.395 | 10.6 | 18828.6164 | 10.7 | 18652.648 | 18740.6322 |  | C | 5 | 39 | from 325.5 to 334.4 | 31 Mar. 2012 | 150
333' 0.0" | 333 | 2.39 | 10.2 | 19526.1438 | 10.3 | 19336.5696 | 19431.3567 |  | C | 5 | 39 | from 325.5 to 334.4 | 31 Mar. 2012 | 150
333' 3.0" | 333.25 | 2.39 | 10.4 | 19150.641 | 9.9 | 20117.8451 | 19634.2431 |  | C | 5 | 39 | from 325.5 to 334.4 | 31 Mar. 2012 | 150
333' 6.0" | 333.5 | 2.39 | 9.8 | 20323.1293 | 9.9 | 20117.8451 | 20220.4872 |  | C | 5 | 39 | from 325.5 to 334.4 | 31 Mar. 2012 | 150
333' 9.0" | 333.75 | 2.39 | 9.8 | 20323.1293 | 10.3 | 19336.5696 | 19829.8494 |  | C | 5 | 39 | from 325.5 to 334.4 | 31 Mar. 2012 | 150
334' 9.0" | 334.75 | 2.39 | 9.4 | 21187.9433 | 9.9 | 20117.8451 | 20652.8942 |  | C | 5 | 40 | from 334.4 to 343.5 | 4 Apr. 2012 | 150
335' 0.0" | 335 | 2.39 | 9.5 | 20964.9123 | 9.9 | 20117.8451 | 20541.3787 |  | C | 5 | 40 | from 334.4 to 343.5 | 4 Apr. 2012 | 150
335' 3.0" | 335.25 | 2.391 | 10.4 | 19158.6538 | 11 | 18113.6364 | 18636.1451 |  | C | 5 | 40 | from 334.4 to 343.5 | 4 Apr. 2012 | 150
335' 6.0" | 335.5 | 2.391 | 10.4 | 19158.6538 | 11.2 | 17790.1786 | 18474.4162 |  | C | 5 | 40 | from 334.4 to 343.5 | 4 Apr. 2012 | 150
336' 2.0" | 336.1667 | 2.388 | 9.9 | 20101.0101 | 9.9 | 20101.0101 | 20101.0101 |  | C | 5 | 40 | from 334.4 to 343.5 | 4 Apr. 2012 | 150
336' 6.0" | 336.5 | 2.389 | 8.9 | 22368.9139 | 8.9 | 22368.9139 | 22368.9139 |  | C | 5 | 40 | from 334.4 to 343.5 | 4 Apr. 2012 | 150
336' 9.0" | 336.75 | 2.39 | 8.4 | 23710.3175 | 9.5 | 20964.9123 | 22337.6149 |  | C | 5 | 40 | from 334.4 to 343.5 | 4 Apr. 2012 | 150
337' 0.0" | 337 | 2.39 | 8.9 | 22378.2772 | 8.9 | 22378.2772 | 22378.2772 |  | C | 5 | 40 | from 334.4 to 343.5 | 4 Apr. 2012 | 150
337' 6.0" | 337.5 | 2.388 | 8.4 | 23690.4762 | 9.4 | 21170.2128 | 22430.3445 |  | C | 5 | 40 | from 334.4 to 343.5 | 4 Apr. 2012 | 150
337' 9.0" | 337.75 | 2.39 | 8 | 24895.8333 | 9.9 | 20117.8451 | 22506.8392 |  | C | 5 | 40 | from 334.4 to 343.5 | 4 Apr. 2012 | 150
338' 9.0" | 338.75 | 2.39 | 8.4 | 23710.3175 | 9.8 | 20323.1293 | 22016.7234 |  | C | 5 | 40 | from 334.4 to 343.5 | 4 Apr. 2012 | 150
339' 0.0" | 339 | 2.388 | 9.5 | 20947.3684 | 9.9 | 20101.0101 | 20524.1893 |  | C | 5 | 40 | from 334.4 to 343.5 | 4 Apr. 2012 | 150
339' 3.0" | 339.25 | 2.39 | 8.9 | 22378.2772 | 9.4 | 21187.9433 | 21783.1102 |  | C | 5 | 40 | from 334.4 to 343.5 | 4 Apr. 2012 | 150
339' 6.0" | 339.5 | 2.388 | 8.5 | 23411.7647 | 9 | 22111.1111 | 22761.4379 |  | C | 5 | 40 | from 334.4 to 343.5 | 4 Apr. 2012 | 150
340' 0.0" | 340 | 2.387 | 8.4 | 23680.5556 | 8.9 | 22350.1873 | 23015.3714 |  | C | 5 | 40 | from 334.4 to 343.5 | 4 Apr. 2012 | 150
340' 6.0" | 340.5 | 2.389 | 8.9 | 22368.9139 | 9.4 | 21179.078 | 21773.9959 |  | C | 5 | 40 | from 334.4 to 343.5 | 4 Apr. 2012 | 150
340' 9.0" | 340.75 | 2.39 | 9.4 | 21187.9433 | 9.4 | 21187.9433 | 21187.9433 |  | C | 5 | 40 | from 334.4 to 343.5 | 4 Apr. 2012 | 150
342' 0.0" | 342 | 2.388 | 9 | 22111.1111 | 9 | 22111.1111 | 22111.1111 |  | C | 5 | 40 | from 334.4 to 343.5 | 4 Apr. 2012 | 150
342' 3.0" | 342.25 | 2.389 | 9.4 | 21179.078 | 9.9 | 20109.4276 | 20644.2528 |  | C | 5 | 40 | from 334.4 to 343.5 | 4 Apr. 2012 | 150
342' 6.0" | 342.5 | 2.389 | 9 | 22120.3704 | 9.9 | 20109.4276 | 21114.899 |  | C | 5 | 40 | from 334.4 to 343.5 | 4 Apr. 2012 | 150
342' 9.0" | 342.75 | 2.39 | 9.4 | 21187.9433 | 9.9 | 20117.8451 | 20652.8942 |  | C | 5 | 40 | from 334.4 to 343.5 | 4 Apr. 2012 | 150
343' 3.0" | 343.25 | 2.39 | 9.4 | 21187.9433 | 9.9 | 20117.8451 | 20652.8942 |  | C | 5 | 40 | from 334.4 to 343.5 | 4 Apr. 2012 | 150
343' 9.0" | 343.75 | 2.391 | 9.4 | 21196.8085 | 9.4 | 21196.8085 | 21196.8085 |  | C | 5 | 41 | from 343.5 to 352.8 | 4 Apr. 2012 | 150
344' 0.0" | 344 | 2.391 | 9.5 | 20973.6842 | 9.4 | 21196.8085 | 21085.2464 |  | C | 5 | 41 | from 343.5 to 352.8 | 4 Apr. 2012 | 150
344' 3.0" | 344.25 | 2.39 | 8.9 | 22378.2772 | 9.5 | 20964.9123 | 21671.5947 |  | C | 5 | 41 | from 343.5 to 352.8 | 4 Apr. 2012 | 150
344' 6.0" | 344.5 | 2.391 | 9.5 | 20973.6842 | 9.9 | 20126.2626 | 20549.9734 |  | C | 5 | 41 | from 343.5 to 352.8 | 4 Apr. 2012 | 150
344' 9.0" | 344.75 | 2.391 | 10.4 | 19158.6538 | 10.5 | 18976.1905 | 19067.4222 |  | C | 5 | 41 | from 343.5 to 352.8 | 4 Apr. 2012 | 150
345' 0.0" | 345 | 2.39 | 9.4 | 21187.9433 | 10.4 | 19150.641 | 20169.2921 |  | C | 5 | 41 | from 343.5 to 352.8 | 4 Apr. 2012 | 150
345' 6.0" | 345.5 | 2.4 | 10.4 | 19230.7692 | 10.6 | 18867.9245 | 19049.3469 |  | C | 5 | 41 | from 343.5 to 352.8 | 4 Apr. 2012 | 150
345' 9.0" | 345.75 | 2.4 | 9.9 | 20202.0202 | 9.9 | 20202.0202 | 20202.0202 |  | C | 5 | 41 | from 343.5 to 352.8 | 4 Apr. 2012 | 150
346' 9.0" | 346.75 | 2.4 | 8.9 | 22471.9101 | 9.9 | 20202.0202 | 21336.9652 |  | C | 5 | 41 | from 343.5 to 352.8 | 4 Apr. 2012 | 150
347' 0.0" | 347 | 2.4 | 8.9 | 22471.9101 | 9.5 | 21052.6316 | 21762.2708 |  | C | 5 | 41 | from 343.5 to 352.8 | 4 Apr. 2012 | 150
347' 6.0" | 347.5 | 2.4 | 8.9 | 22471.9101 | 9.9 | 20202.0202 | 21336.9652 |  | C | 5 | 41 | from 343.5 to 352.8 | 4 Apr. 2012 | 150
347' 9.0" | 347.75 | 2.4 | 8.4 | 23809.5238 | 8.9 | 22471.9101 | 23140.717 |  | C | 5 | 41 | from 343.5 to 352.8 | 4 Apr. 2012 | 150
348' 0.0" | 348 | 2.395 | 8.4 | 23759.9206 | 9.4 | 21232.2695 | 22496.0951 |  | C | 5 | 41 | from 343.5 to 352.8 | 4 Apr. 2012 | 150
348' 3.0" | 348.25 | 2.398 | 8.4 | 23789.6825 | 9.4 | 21258.8652 | 22524.2739 |  | C | 5 | 41 | from 343.5 to 352.8 | 4 Apr. 2012 | 150
348' 6.0" | 348.5 | 2.399 | 8.9 | 22462.5468 | 9.9 | 20193.6027 | 21328.0748 |  | C | 5 | 41 | from 343.5 to 352.8 | 4 Apr. 2012 | 150
348' 9.0" | 348.75 | 2.4 | 8.9 | 22471.9101 | 9.4 | 21276.5957 | 21874.2529 |  | C | 5 | 41 | from 343.5 to 352.8 | 4 Apr. 2012 | 150
349' 3.0" | 349.25 | 2.4 | 8.4 | 23809.5238 | 9.4 | 21276.5957 | 22543.0598 |  | C | 5 | 41 | from 343.5 to 352.8 | 4 Apr. 2012 | 150
349' 6.0" | 349.5 | 2.4 | 9.4 | 21276.5957 | 9.4 | 21276.5957 | 21276.5957 |  | C | 5 | 41 | from 343.5 to 352.8 | 4 Apr. 2012 | 150
349' 9.0" | 349.75 | 2.398 | 8.4 | 23789.6825 | 9.5 | 21035.0877 | 22412.3851 |  | C | 5 | 41 | from 343.5 to 352.8 | 4 Apr. 2012 | 150
350' 0.0" | 350 | 2.4 | 8.4 | 23809.5238 | 8.9 | 22471.9101 | 23140.717 |  | C | 5 | 41 | from 343.5 to 352.8 | 4 Apr. 2012 | 150
350' 6.0" | 350.5 | 2.398 | 8.4 | 23789.6825 | 9.4 | 21258.8652 | 22524.2739 |  | C | 5 | 41 | from 343.5 to 352.8 | 4 Apr. 2012 | 150
350' 9.0" | 350.75 | 2.4 | 8.9 | 22471.9101 | 8.9 | 22471.9101 | 22471.9101 |  | C | 5 | 41 | from 343.5 to 352.8 | 4 Apr. 2012 | 150
351' 6.0" | 351.5 | 2.398 | 8 | 24979.1667 | 8.9 | 22453.1835 | 23716.1751 |  | C | 5 | 41 | from 343.5 to 352.8 | 4 Apr. 2012 | 150
351' 9.0" | 351.75 | 2.4 | 8 | 25000 | 8.9 | 22471.9101 | 23735.9551 |  | C | 5 | 41 | from 343.5 to 352.8 | 4 Apr. 2012 | 150
352' 0.0" | 352 | 2.4 | 8 | 25000 | 8.9 | 22471.9101 | 23735.9551 |  | C | 5 | 41 | from 343.5 to 352.8 | 4 Apr. 2012 | 150
352' 6.0" | 352.5 | 2.398 | 9.9 | 20185.1852 | 9.9 | 20185.1852 | 20185.1852 |  | C | 5 | 41 | from 343.5 to 352.8 | 4 Apr. 2012 | 150
353' 6.0" | 353.5 | 2.386 | 8.9 | 22340.824 | 9.4 | 21152.4823 | 21746.6531 |  | C | 5 | 42 | from 352.8 to 361.8 | 4 Apr. 2012 | 150
353' 9.0" | 353.75 | 2.385 | 9.4 | 21143.617 | 9.5 | 20921.0526 | 21032.3348 |  | C | 5 | 42 | from 352.8 to 361.8 | 4 Apr. 2012 | 150
354' 9.0" | 354.75 | 2.388 | 8.4 | 23690.4762 | 9.8 | 20306.1224 | 21998.2993 |  | C | 5 | 42 | from 352.8 to 361.8 | 4 Apr. 2012 | 150
355' 0.0" | 355 | 2.388 | 8.5 | 23411.7647 | 10.3 | 19320.3883 | 21366.0765 |  | C | 5 | 42 | from 352.8 to 361.8 | 4 Apr. 2012 | 150
355' 3.0" | 355.25 | 2.388 | 8.9 | 22359.5506 | 10.4 | 19134.6154 | 20747.083 |  | C | 5 | 42 | from 352.8 to 361.8 | 4 Apr. 2012 | 150
355' 6.0" | 355.5 | 2.389 | 8.4 | 23700.3968 | 9.4 | 21179.078 | 22439.7374 |  | C | 5 | 42 | from 352.8 to 361.8 | 4 Apr. 2012 | 150
355' 9.0" | 355.75 | 2.39 | 8.4 | 23710.3175 | 9.5 | 20964.9123 | 22337.6149 |  | C | 5 | 42 | from 352.8 to 361.8 | 4 Apr. 2012 | 150
356' 2.5" | 356.2083 | 2.389 | 8.4 | 23700.3968 | 9 | 22120.3704 | 22910.3836 |  | C | 5 | 42 | from 352.8 to 361.8 | 4 Apr. 2012 | 150
356' 8.0" | 356.6667 | 2.389 | 8.9 | 22368.9139 | 8.9 | 22368.9139 | 22368.9139 |  | C | 5 | 42 | from 352.8 to 361.8 | 4 Apr. 2012 | 150
357' 3.0" | 357.25 | 2.388 | 8.9 | 22359.5506 | 9.4 | 21170.2128 | 21764.8817 |  | C | 5 | 42 | from 352.8 to 361.8 | 4 Apr. 2012 | 150
357' 6.0" | 357.5 | 2.386 | 8.5 | 23392.1569 | 8.9 | 22340.824 | 22866.4904 |  | C | 5 | 42 | from 352.8 to 361.8 | 4 Apr. 2012 | 150
357' 9.0" | 357.75 | 2.386 | 8.9 | 22340.824 | 9.4 | 21152.4823 | 21746.6531 |  | C | 5 | 42 | from 352.8 to 361.8 | 4 Apr. 2012 | 150
358' 0.0" | 358 | 2.389 | 8.4 | 23700.3968 | 9.4 | 21179.078 | 22439.7374 |  | C | 5 | 42 | from 352.8 to 361.8 | 4 Apr. 2012 | 150
358' 3.0" | 358.25 | 2.388 | 9.9 | 20101.0101 | 9.9 | 20101.0101 | 20101.0101 |  | C | 5 | 42 | from 352.8 to 361.8 | 4 Apr. 2012 | 150
358' 6.0" | 358.5 | 2.389 | 8.4 | 23700.3968 | 8.9 | 22368.9139 | 23034.6553 |  | C | 5 | 42 | from 352.8 to 361.8 | 4 Apr. 2012 | 150
358' 9.0" | 358.75 | 2.389 | 8.4 | 23700.3968 | 8.9 | 22368.9139 | 23034.6553 |  | C | 5 | 42 | from 352.8 to 361.8 | 4 Apr. 2012 | 150
359' 3.0" | 359.25 | 2.388 | 8.4 | 23690.4762 | 8.9 | 22359.5506 | 23025.0134 |  | C | 5 | 42 | from 352.8 to 361.8 | 4 Apr. 2012 | 150
359' 6.0" | 359.5 | 2.387 | 8.5 | 23401.9608 | 8.9 | 22350.1873 | 22876.074 |  | C | 5 | 42 | from 352.8 to 361.8 | 4 Apr. 2012 | 150
360' 0.0" | 360 | 2.388 | 8.4 | 23690.4762 | 9.4 | 21170.2128 | 22430.3445 |  | C | 5 | 42 | from 352.8 to 361.8 | 4 Apr. 2012 | 150
360' 3.0" | 360.25 | 2.388 | 8.4 | 23690.4762 | 8.9 | 22359.5506 | 23025.0134 |  | C | 5 | 42 | from 352.8 to 361.8 | 4 Apr. 2012 | 150
360' 6.0" | 360.5 | 2.387 | 8.9 | 22350.1873 | 9.9 | 20092.5926 | 21221.3899 |  | C | 5 | 42 | from 352.8 to 361.8 | 4 Apr. 2012 | 150
361' 0.0" | 361 | 2.386 | 9 | 22092.5926 | 9.4 | 21152.4823 | 21622.5374 |  | C | 5 | 42 | from 352.8 to 361.8 | 4 Apr. 2012 | 150
361' 3.0" | 361.25 | 2.388 | 8.4 | 23690.4762 | 9 | 22111.1111 | 22900.7937 |  | C | 5 | 42 | from 352.8 to 361.8 | 4 Apr. 2012 | 150
361' 6.0" | 361.5 | 2.388 | 8.4 | 23690.4762 | 9.4 | 21170.2128 | 22430.3445 |  | C | 5 | 42 | from 352.8 to 361.8 | 4 Apr. 2012 | 150
362' 0.0" | 362 | 2.386 | 8.4 | 23670.6349 | 9.4 | 21152.4823 | 22411.5586 |  | C | 5 | 43 | from 361.8 to 370.8 | 4 Apr. 2012 | 150
362' 6.0" | 362.5 | 2.388 | 8.9 | 22359.5506 | 9.4 | 21170.2128 | 21764.8817 |  | C | 5 | 43 | from 361.8 to 370.8 | 4 Apr. 2012 | 150
362' 9.0" | 362.75 | 2.385 | 9.4 | 21143.617 | 9.9 | 20075.7576 | 20609.6873 |  | C | 5 | 43 | from 361.8 to 370.8 | 4 Apr. 2012 | 150
363' 4.0" | 363.3333 | 2.387 | 9 | 22101.8519 | 9.4 | 21161.3475 | 21631.5997 |  | C | 5 | 43 | from 361.8 to 370.8 | 4 Apr. 2012 | 150
363' 9.0" | 363.75 | 2.39 | 8.4 | 23710.3175 | 9.4 | 21187.9433 | 22449.1304 |  | C | 5 | 43 | from 361.8 to 370.8 | 4 Apr. 2012 | 150
364' 0.0 | 364 | 2.39 | 9.4 | 21187.9433 | 10 | 19916.6667 | 20552.305 |  | C | 5 | 43 | from 361.8 to 370.8 | 4 Apr. 2012 | 150
364' 3.0" | 364.25 | 2.39 | 8.4 | 23710.3175 | 9 | 22129.6296 | 22919.9735 |  | C | 5 | 43 | from 361.8 to 370.8 | 4 Apr. 2012 | 150
364' 6.0" | 364.5 | 2.389 | 8.9 | 22368.9139 | 9.4 | 21179.078 | 21773.9959 |  | C | 5 | 43 | from 361.8 to 370.8 | 4 Apr. 2012 | 150
364' 9.0" | 364.75 | 2.389 | 8.9 | 22368.9139 | 9.4 | 21179.078 | 21773.9959 |  | C | 5 | 43 | from 361.8 to 370.8 | 4 Apr. 2012 | 150
365' 3.0" | 365.25 | 2.388 | 9.4 | 21170.2128 | 9.4 | 21170.2128 | 21170.2128 |  | C | 5 | 43 | from 361.8 to 370.8 | 4 Apr. 2012 | 150
365' 9.0" | 365.75 | 2.389 | 9.9 | 20109.4276 | 9.9 | 20109.4276 | 20109.4276 |  | C | 5 | 43 | from 361.8 to 370.8 | 4 Apr. 2012 | 150
366' 0.0" | 366 | 2.389 | 8.9 | 22368.9139 | 10.4 | 19142.6282 | 20755.771 |  | C | 5 | 43 | from 361.8 to 370.8 | 4 Apr. 2012 | 150
366' 3.0" | 366.25 | 2.391 | 8.4 | 23720.2381 | 9 | 22138.8889 | 22929.5635 |  | C | 5 | 43 | from 361.8 to 370.8 | 4 Apr. 2012 | 150
366' 6.0" | 366.5 | 2.39 | 9.9 | 20117.8451 | 10 | 19916.6667 | 20017.2559 |  | C | 5 | 43 | from 361.8 to 370.8 | 4 Apr. 2012 | 150
366' 9.0" | 366.75 | 2.39 | 9.4 | 21187.9433 | 9.9 | 20117.8451 | 20652.8942 |  | C | 5 | 43 | from 361.8 to 370.8 | 4 Apr. 2012 | 150
367' 6.0" | 367.5 | 2.389 | 8.4 | 23700.3968 | 8.9 | 22368.9139 | 23034.6553 |  | C | 5 | 43 | from 361.8 to 370.8 | 4 Apr. 2012 | 150
367' 9.0" | 367.75 | 2.389 | 8.4 | 23700.3968 | 9 | 22120.3704 | 22910.3836 |  | C | 5 | 43 | from 361.8 to 370.8 | 4 Apr. 2012 | 150
368' 6.0" | 368.5 | 2.389 | 8.4 | 23700.3968 | 8.9 | 22368.9139 | 23034.6553 |  | C | 5 | 43 | from 361.8 to 370.8 | 4 Apr. 2012 | 150
368' 9.0" | 368.75 | 2.388 | 8.4 | 23690.4762 | 9.4 | 21170.2128 | 22430.3445 |  | C | 5 | 43 | from 361.8 to 370.8 | 4 Apr. 2012 | 150
369' 6.0" | 369.5 | 2.389 | 8.4 | 23700.3968 | 9 | 22120.3704 | 22910.3836 |  | C | 5 | 43 | from 361.8 to 370.8 | 4 Apr. 2012 | 150
369' 9.0" | 369.75 | 2.389 | 8.5 | 23421.5686 | 9.4 | 21179.078 | 22300.3233 |  | C | 5 | 43 | from 361.8 to 370.8 | 4 Apr. 2012 | 150
370' 3.0" | 370.25 | 2.39 | 8.4 | 23710.3175 | 9.4 | 21187.9433 | 22449.1304 |  | C | 5 | 43 | from 361.8 to 370.8 | 4 Apr. 2012 | 150
371' 0.0" | 371 | 2.388 | 8.4 | 23690.4762 | 9.4 | 21170.2128 | 22430.3445 |  | C | 5 | 44 | from 370.8 to 379.7 | 5 Apr. 2012 | 150
371' 3.0" | 371.25 | 2.39 | 8.4 | 23710.3175 | 9.4 | 21187.9433 | 22449.1304 |  | C | 5 | 44 | from 370.8 to 379.7 | 5 Apr. 2012 | 150
371' 9.0" | 371.75 | 2.39 | 8.4 | 23710.3175 | 9 | 22129.6296 | 22919.9735 |  | C | 5 | 44 | from 370.8 to 379.7 | 5 Apr. 2012 | 150
372' 0.0" | 372 | 2.39 | 8.4 | 23710.3175 | 9.4 | 21187.9433 | 22449.1304 |  | C | 5 | 44 | from 370.8 to 379.7 | 5 Apr. 2012 | 150
372' 3.0" | 372.25 | 2.389 | 8.4 | 23700.3968 | 9 | 22120.3704 | 22910.3836 |  | C | 5 | 44 | from 370.8 to 379.7 | 5 Apr. 2012 | 150
372' 9.0" | 372.75 | 2.39 | 8.4 | 23710.3175 | 8.9 | 22378.2772 | 23044.2973 |  | C | 5 | 44 | from 370.8 to 379.7 | 5 Apr. 2012 | 150
373' 0.0" | 373 | 2.389 | 7.9 | 25200.4219 | 9 | 22120.3704 | 23660.3962 |  | C | 5 | 44 | from 370.8 to 379.7 | 5 Apr. 2012 | 150
373' 3.0" | 373.25 | 2.389 | 9.4 | 21179.078 | 9.9 | 20109.4276 | 20644.2528 |  | C | 5 | 44 | from 370.8 to 379.7 | 5 Apr. 2012 | 150
373' 6.0" | 373.5 | 2.389 | 7.9 | 25200.4219 | 8.9 | 22368.9139 | 23784.6679 |  | C | 5 | 44 | from 370.8 to 379.7 | 5 Apr. 2012 | 150
373' 9.5" | 373.7917 | 2.39 | 8 | 24895.8333 | 8.9 | 22378.2772 | 23637.0552 |  | C | 5 | 44 | from 370.8 to 379.7 | 5 Apr. 2012 | 150
374' 0.0" | 374 | 2.388 | 8.4 | 23690.4762 | 8.9 | 22359.5506 | 23025.0134 |  | C | 5 | 44 | from 370.8 to 379.7 | 5 Apr. 2012 | 150
374' 3.0" | 374.25 | 2.388 | 9.4 | 21170.2128 | 10.4 | 19134.6154 | 20152.4141 |  | C | 5 | 44 | from 370.8 to 379.7 | 5 Apr. 2012 | 150
374' 6.0" | 374.5 | 2.389 | 9.4 | 21179.078 | 10 | 19908.3333 | 20543.7057 |  | C | 5 | 44 | from 370.8 to 379.7 | 5 Apr. 2012 | 150
374' 9.0" | 374.75 | 2.389 | 9 | 22120.3704 | 9.9 | 20109.4276 | 21114.899 |  | C | 5 | 44 | from 370.8 to 379.7 | 5 Apr. 2012 | 150
375' 0.0" | 375 | 2.389 | 8.9 | 22368.9139 | 9.9 | 20109.4276 | 21239.1707 |  | C | 5 | 44 | from 370.8 to 379.7 | 5 Apr. 2012 | 150
375' 3.0" | 375.25 | 2.389 | 9.4 | 21179.078 | 10 | 19908.3333 | 20543.7057 |  | C | 5 | 44 | from 370.8 to 379.7 | 5 Apr. 2012 | 150
375' 9.0" | 375.75 | 2.388 | 9.4 | 21170.2128 | 9.9 | 20101.0101 | 20635.6114 |  | C | 5 | 44 | from 370.8 to 379.7 | 5 Apr. 2012 | 150
376' 0.0" | 376 | 2.389 | 9.4 | 21179.078 | 9.9 | 20109.4276 | 20644.2528 |  | C | 5 | 44 | from 370.8 to 379.7 | 5 Apr. 2012 | 150
376' 6.0" | 376.5 | 2.39 | 9.5 | 20964.9123 | 10.4 | 19150.641 | 20057.7767 |  | C | 5 | 44 | from 370.8 to 379.7 | 5 Apr. 2012 | 150
376' 9.0" | 376.75 | 2.389 | 9.4 | 21179.078 | 9.9 | 20109.4276 | 20644.2528 |  | C | 5 | 44 | from 370.8 to 379.7 | 5 Apr. 2012 | 150
377' 0.0" | 377 | 2.39 | 9.4 | 21187.9433 | 10.4 | 19150.641 | 20169.2921 |  | C | 5 | 44 | from 370.8 to 379.7 | 5 Apr. 2012 | 150
377' 3.0" | 377.25 | 2.39 | 10.9 | 18272.1713 | 10.9 | 18272.1713 | 18272.1713 |  | C | 5 | 44 | from 370.8 to 379.7 | 5 Apr. 2012 | 150
377' 6.0" | 377.5 | 2.39 | 10.4 | 19150.641 | 10.9 | 18272.1713 | 18711.4061 |  | C | 5 | 44 | from 370.8 to 379.7 | 5 Apr. 2012 | 150
377' 9.0" | 377.75 | 2.39 | 10.4 | 19150.641 | 10.9 | 18272.1713 | 18711.4061 |  | C | 5 | 44 | from 370.8 to 379.7 | 5 Apr. 2012 | 150
378' 0.0" | 378 | 2.39 | 9.4 | 21187.9433 | 9.9 | 20117.8451 | 20652.8942 |  | C | 5 | 44 | from 370.8 to 379.7 | 5 Apr. 2012 | 150
378' 3.0" | 378.25 | 2.39 | 9.9 | 20117.8451 | 9.4 | 21187.9433 | 20652.8942 |  | C | 5 | 44 | from 370.8 to 379.7 | 5 Apr. 2012 | 150
378' 6.0" | 378.5 | 2.389 | 9.4 | 21179.078 | 9.9 | 20109.4276 | 20644.2528 |  | C | 5 | 44 | from 370.8 to 379.7 | 5 Apr. 2012 | 150
378' 9.0" | 378.75 | 2.389 | 9.4 | 21179.078 | 9.9 | 20109.4276 | 20644.2528 |  | C | 5 | 44 | from 370.8 to 379.7 | 5 Apr. 2012 | 150
379' 0.0" | 379 | 2.389 | 9.4 | 21179.078 | 9.9 | 20109.4276 | 20644.2528 |  | C | 5 | 44 | from 370.8 to 379.7 | 5 Apr. 2012 | 150
379' 3.0" | 379.25 | 2.388 | 9.4 | 21170.2128 | 9.9 | 20101.0101 | 20635.6114 |  | C | 5 | 44 | from 370.8 to 379.7 | 5 Apr. 2012 | 150
379' 6.0" | 379.5 | 2.388 | 11.4 | 17456.1404 | 7.8 | 25512.8205 | 21484.4804 |  | C | 5 | 44 | from 370.8 to 379.7 | 5 Apr. 2012 | 150
379' 10.0" | 379.8333 | 2.388 | 11.4 | 17456.1404 | 11.4 | 17456.1404 | 17456.1404 |  | C | 5 | 45 | from 379.7 to 388.1 | 5 Apr. 2012 | 150
379' 10.5" | 379.875 | 2.394 | 12.9 | 15465.1163 | 12.9 | 15465.1163 | 15465.1163 | Quartz Vein | C | 5 | 45 | from 379.7 to 388.1 | 26 Mar. 2012 | 54
380' 3.0" | 380.25 | 2.387 | 10.5 | 18944.4444 | 11.5 | 17297.1014 | 18120.7729 |  | C | 5 | 45 | from 379.7 to 388.1 | 5 Apr. 2012 | 150
380' 3.5" | 380.2917 | 2.393 | 11.4 | 17492.6901 | 12.9 | 15458.6563 | 16475.6732 | Quartz Vein | C | 5 | 45 | from 379.7 to 388.1 | 26 Mar. 2012 | 54
380' 9.0" | 380.75 | 2.39 | 11.8 | 16878.5311 | 10.9 | 18272.1713 | 17575.3512 |  | C | 5 | 45 | from 379.7 to 388.1 | 26 Mar. 2012 | 54
380' 9.0" | 380.75 | 2.388 | 10.9 | 18256.8807 | 9.9 | 20101.0101 | 19178.9454 |  | C | 5 | 45 | from 379.7 to 388.1 | 5 Apr. 2012 | 150
381' 0.0" | 381 | 2.392 | 10.9 | 18287.4618 | 10.4 | 19166.6667 | 18727.0642 |  | C | 5 | 45 | from 379.7 to 388.1 | 26 Mar. 2012 | 54
381' 0.0" | 381 | 2.388 | 10.9 | 18256.8807 | 9.9 | 20101.0101 | 19178.9454 |  | C | 5 | 45 | from 379.7 to 388.1 | 5 Apr. 2012 | 150
381' 3.0" | 381.25 | 2.391 | 12.8 | 15566.4062 | 11 | 18113.6364 | 16840.0213 |  | C | 5 | 45 | from 379.7 to 388.1 | 26 Mar. 2012 | 54
381' 3.0" | 381.25 | 2.389 | 12 | 16590.2778 | 10.4 | 19142.6282 | 17866.453 |  | C | 5 | 45 | from 379.7 to 388.1 | 5 Apr. 2012 | 150
381' 8.5" | 381.7083 | 2.391 | 11.3 | 17632.7434 | 11.8 | 16885.5932 | 17259.1683 |  | C | 5 | 45 | from 379.7 to 388.1 | 26 Mar. 2012 | 54
381' 9.0" | 381.75 | 2.387 | 10.9 | 18249.2355 | 10.4 | 19126.6026 | 18687.919 |  | C | 5 | 45 | from 379.7 to 388.1 | 5 Apr. 2012 | 150
382' 3.0" | 382.25 | 2.394 | 10.9 | 18302.7523 | 10.4 | 19182.6923 | 18742.7223 |  | C | 5 | 45 | from 379.7 to 388.1 | 26 Mar. 2012 | 54
382' 3.0" | 382.25 | 2.389 | 10.4 | 19142.6282 | 9.9 | 20109.4276 | 19626.0279 |  | C | 5 | 45 | from 379.7 to 388.1 | 5 Apr. 2012 | 150
382' 6.0" | 382.5 | 2.394 | 10.4 | 19182.6923 | 10.9 | 18302.7523 | 18742.7223 |  | C | 5 | 45 | from 379.7 to 388.1 | 26 Mar. 2012 | 54
382' 6.0" | 382.5 | 2.389 | 9.9 | 20109.4276 | 9.9 | 20109.4276 | 20109.4276 |  | C | 5 | 45 | from 379.7 to 388.1 | 5 Apr. 2012 | 150
383' 6.0" | 383.5 | 2.392 | 9.4 | 21205.6738 | 9.5 | 20982.4561 | 21094.0649 |  | C | 5 | 45 | from 379.7 to 388.1 | 26 Mar. 2012 | 54
383' 6.0" | 383.5 | 2.389 | 8.9 | 22368.9139 | 8.9 | 22368.9139 | 22368.9139 |  | C | 5 | 45 | from 379.7 to 388.1 | 5 Apr. 2012 | 150
383' 9.0" | 383.75 | 2.39 | 9.9 | 20117.8451 | 10 | 19916.6667 | 20017.2559 |  | C | 5 | 45 | from 379.7 to 388.1 | 26 Mar. 2012 | 54
383' 9.0" | 383.75 | 2.387 | 9 | 22101.8519 | 8.9 | 22350.1873 | 22226.0196 |  | C | 5 | 45 | from 379.7 to 388.1 | 5 Apr. 2012 | 150
384' 0.0" | 384 | 2.394 | 10 | 19950 | 10 | 19950 | 19950 |  | C | 5 | 45 | from 379.7 to 388.1 | 26 Mar. 2012 | 54
384' 0.0" | 384 | 2.387 | 9.9 | 20092.5926 | 9.4 | 21161.3475 | 20626.9701 |  | C | 5 | 45 | from 379.7 to 388.1 | 5 Apr. 2012 | 150
384' 3.0" | 384.25 | 2.394 | 10 | 19950 | 10.4 | 19182.6923 | 19566.3462 |  | C | 5 | 45 | from 379.7 to 388.1 | 26 Mar. 2012 | 54
384' 3.0" | 384.25 | 2.387 | 9.4 | 21161.3475 | 9.9 | 20092.5926 | 20626.9701 |  | C | 5 | 45 | from 379.7 to 388.1 | 5 Apr. 2012 | 150
384' 6.0" | 384.5 | 2.393 | 9.4 | 21214.539 | 10 | 19941.6667 | 20578.1028 |  | C | 5 | 45 | from 379.7 to 388.1 | 26 Mar. 2012 | 54
384' 6.0" | 384.5 | 2.388 | 9.4 | 21170.2128 | 9.5 | 20947.3684 | 21058.7906 |  | C | 5 | 45 | from 379.7 to 388.1 | 5 Apr. 2012 | 150
385' 0.0" | 385 | 2.391 | 8.9 | 22387.6404 | 9.4 | 21196.8085 | 21792.2245 |  | C | 5 | 45 | from 379.7 to 388.1 | 26 Mar. 2012 | 54
385' 0.0" | 385 | 2.387 | 8.9 | 22350.1873 | 8.5 | 23401.9608 | 22876.074 |  | C | 5 | 45 | from 379.7 to 388.1 | 5 Apr. 2012 | 150
385' 3.0" | 385.25 | 2.39 | 9.4 | 21187.9433 | 9.9 | 20117.8451 | 20652.8942 |  | C | 5 | 45 | from 379.7 to 388.1 | 26 Mar. 2012 | 54
385' 3.0" | 385.25 | 2.389 | 9.4 | 21179.078 | 9 | 22120.3704 | 21649.7242 |  | C | 5 | 45 | from 379.7 to 388.1 | 5 Apr. 2012 | 150
385' 9.0" | 385.75 | 2.394 | 9 | 22166.6667 | 9.9 | 20151.5152 | 21159.0909 |  | C | 5 | 45 | from 379.7 to 388.1 | 26 Mar. 2012 | 54
385' 9.0" | 385.75 | 2.388 | 8.5 | 23411.7647 | 9 | 22111.1111 | 22761.4379 |  | C | 5 | 45 | from 379.7 to 388.1 | 5 Apr. 2012 | 150
386' 0.0" | 386 | 2.394 | 9.5 | 21000 | 10 | 19950 | 20475 |  | C | 5 | 45 | from 379.7 to 388.1 | 26 Mar. 2012 | 54
386' 0.0" | 386 | 2.387 | 8.5 | 23401.9608 | 9.4 | 21161.3475 | 22281.6542 |  | C | 5 | 45 | from 379.7 to 388.1 | 5 Apr. 2012 | 150
386' 3.0" | 386.25 | 2.395 | 9.5 | 21008.7719 | 9.5 | 21008.7719 | 21008.7719 |  | C | 5 | 45 | from 379.7 to 388.1 | 26 Mar. 2012 | 54
386' 3.0" | 386.25 | 2.389 | 9.4 | 21179.078 | 9.9 | 20109.4276 | 20644.2528 |  | C | 5 | 45 | from 379.7 to 388.1 | 5 Apr. 2012 | 150
386' 10.0" | 386.8333 | 2.394 | 9 | 22166.6667 | 9.9 | 20151.5152 | 21159.0909 |  | C | 5 | 45 | from 379.7 to 388.1 | 26 Mar. 2012 | 54
386' 10.0" | 386.8333 | 2.388 | 9 | 22111.1111 | 9.4 | 21170.2128 | 21640.6619 |  | C | 5 | 45 | from 379.7 to 388.1 | 5 Apr. 2012 | 150
387' 3.0" | 387.25 | 2.396 | 9 | 22185.1852 | 9.9 | 20168.3502 | 21176.7677 |  | C | 5 | 45 | from 379.7 to 388.1 | 26 Mar. 2012 | 54
387' 3.0" | 387.25 | 2.389 | 8.4 | 23700.3968 | 9.9 | 20109.4276 | 21904.9122 |  | C | 5 | 45 | from 379.7 to 388.1 | 5 Apr. 2012 | 150
387' 6.0" | 387.5 | 2.396 | 9 | 22185.1852 | 10 | 19966.6667 | 21075.9259 |  | C | 5 | 45 | from 379.7 to 388.1 | 26 Mar. 2012 | 54
387' 6.0" | 387.5 | 2.389 | 8.4 | 23700.3968 | 9.4 | 21179.078 | 22439.7374 |  | C | 5 | 45 | from 379.7 to 388.1 | 5 Apr. 2012 | 150
387' 9.0" | 387.75 | 2.396 | 8.9 | 22434.4569 | 9.9 | 20168.3502 | 21301.4035 |  | C | 5 | 45 | from 379.7 to 388.1 | 26 Mar. 2012 | 54
387' 9.0" | 387.75 | 2.388 | 8.4 | 23690.4762 | 9.5 | 20947.3684 | 22318.9223 |  | C | 5 | 45 | from 379.7 to 388.1 | 5 Apr. 2012 | 150
388' 3.5" | 388.2917 | 2.394 | 8.9 | 22415.7303 | 10.5 | 19000 | 20707.8652 |  | C | 5 | 46 | from 388.1 to 397.6 | 27 Mar. 2012 | 54
388' 8.5" | 388.7083 | 2.395 | 10.9 | 18310.3976 | 11 | 18143.9394 | 18227.1685 |  | C | 5 | 46 | from 388.1 to 397.6 | 27 Mar. 2012 | 54
389' 0.0" | 389 | 2.385 | 9.5 | 20921.0526 | 10.5 | 18928.5714 | 19924.812 |  | C | 5 | 46 | from 388.1 to 397.6 | 27 Mar. 2012 | 54
389' 5.5" | 389.4583 | 2.39 | 9.4 | 21187.9433 | 10.6 | 18789.3082 | 19988.6257 |  | C | 5 | 46 | from 388.1 to 397.6 | 27 Mar. 2012 | 54
390' 0.0" | 390 | 2.395 | 10.4 | 19190.7051 | 11 | 18143.9394 | 18667.3223 |  | C | 5 | 46 | from 388.1 to 397.6 | 27 Mar. 2012 | 54
390' 3.0" | 390.25 | 2.392 | 10.4 | 19166.6667 | 11.4 | 17485.3801 | 18326.0234 |  | C | 5 | 46 | from 388.1 to 397.6 | 27 Mar. 2012 | 54
390' 6.0" | 390.5 | 2.393 | 11 | 18128.7879 | 11.4 | 17492.6901 | 17810.739 |  | C | 5 | 46 | from 388.1 to 397.6 | 27 Mar. 2012 | 54
390' 9.0" | 390.75 | 2.387 | 10.4 | 19126.6026 | 10.6 | 18765.7233 | 18946.1629 |  | C | 5 | 46 | from 388.1 to 397.6 | 27 Mar. 2012 | 54
392' 0.0" | 392 | 2.379 | 13 | 15250 | 14 | 14160.7143 | 14705.3571 |  | C | 5 | 46 | from 388.1 to 397.6 | 27 Mar. 2012 | 54
392' 5.0" | 392.4167 | 2.38 | 10.4 | 19070.5128 | 11 | 18030.303 | 18550.4079 |  | C | 5 | 46 | from 388.1 to 397.6 | 27 Mar. 2012 | 54
392' 8.5" | 392.7083 | 2.378 | 10 | 19816.6667 | 10.9 | 18180.4281 | 18998.5474 |  | C | 5 | 46 | from 388.1 to 397.6 | 27 Mar. 2012 | 54
393' 3.5" | 393.2917 | 2.38 | 10.9 | 18195.7187 | 13.6 | 14583.3333 | 16389.526 |  | C | 5 | 46 | from 388.1 to 397.6 | 27 Mar. 2012 | 54
394' 0.0" | 394 | 2.38 | 11.4 | 17397.6608 | 11.5 | 17246.3768 | 17322.0188 |  | C | 5 | 46 | from 388.1 to 397.6 | 27 Mar. 2012 | 54
394' 4.0" | 394.3333 | 2.38 | 11.4 | 17397.6608 | 11.9 | 16666.6667 | 17032.1637 |  | C | 5 | 46 | from 388.1 to 397.6 | 27 Mar. 2012 | 54
394' 6.0" | 394.5 | 2.38 | 10.9 | 18195.7187 | 12 | 16527.7778 | 17361.7482 |  | C | 5 | 46 | from 388.1 to 397.6 | 27 Mar. 2012 | 54
395' 0.0" | 395 | 2.38 | 10 | 19833.3333 | 11 | 18030.303 | 18931.8182 |  | C | 5 | 46 | from 388.1 to 397.6 | 27 Mar. 2012 | 54
395' 5.0" | 395.4167 | 2.38 | 10.5 | 18888.8889 | 11.3 | 17551.6224 | 18220.2557 |  | C | 5 | 46 | from 388.1 to 397.6 | 27 Mar. 2012 | 54
396' 0.0" | 396 | 2.38 | 10.9 | 18195.7187 | 11.4 | 17397.6608 | 17796.6897 |  | C | 5 | 46 | from 388.1 to 397.6 | 27 Mar. 2012 | 54
396' 8.0" | 396.6667 | 2.38 | 11.8 | 16807.9096 | 12 | 16527.7778 | 16667.8437 |  | C | 5 | 46 | from 388.1 to 397.6 | 27 Mar. 2012 | 54
397' 0.0' | 397 | 2.38 | 11.4 | 17397.6608 | 11.9 | 16666.6667 | 17032.1637 |  | C | 5 | 46 | from 388.1 to 397.6 | 27 Mar. 2012 | 54
397' 3.5" | 397.2917 | 2.38 | 11.5 | 17246.3768 | 11.8 | 16807.9096 | 17027.1432 |  | C | 5 | 46 | from 388.1 to 397.6 | 27 Mar. 2012 | 54
398' 6.0" | 398.5 | 2.391 | 10.4 | 19158.6538 | 11.4 | 17478.0702 | 18318.362 |  | C | 5 | 47 | from 397.6 to 406.7 | 15 Apr. 2012 | 150
399' 0.0" | 399 | 2.387 | 9.9 | 20092.5926 | 10.4 | 19126.6026 | 19609.5976 |  | C | 5 | 47 | from 397.6 to 406.7 | 15 Apr. 2012 | 150
399' 10.0" | 399.8333 | 2.381 | 8.4 | 23621.0317 | 10.4 | 19078.5256 | 21349.7787 |  | C | 5 | 47 | from 397.6 to 406.7 | 15 Apr. 2012 | 150
400' 0.0" | 400 | 2.377 | 8.5 | 23303.9216 | 9.4 | 21072.695 | 22188.3083 |  | C | 5 | 47 | from 397.6 to 406.7 | 15 Apr. 2012 | 150
400' 6.0" | 400.5 | 2.38 | 9.9 | 20033.67 | 10.9 | 18195.7187 | 19114.6943 |  | C | 5 | 47 | from 397.6 to 406.7 | 15 Apr. 2012 | 150
400' 9.0" | 400.75 | 2.378 | 8.9 | 22265.9176 | 9.4 | 21081.5603 | 21673.7389 |  | C | 5 | 47 | from 397.6 to 406.7 | 15 Apr. 2012 | 150
401' 6.0" | 401.5 | 2.378 | 8.9 | 22265.9176 | 9.4 | 21081.5603 | 21673.7389 |  | C | 5 | 47 | from 397.6 to 406.7 | 15 Apr. 2012 | 150
402' 0.0" | 402 | 2.381 | 8.4 | 23621.0317 | 9.4 | 21108.156 | 22364.5939 |  | C | 5 | 47 | from 397.6 to 406.7 | 15 Apr. 2012 | 150
402' 3.0" | 402.25 | 2.381 | 8.9 | 22294.0075 | 9.4 | 21108.156 | 21701.0818 |  | C | 5 | 47 | from 397.6 to 406.7 | 15 Apr. 2012 | 150
402' 6.0" | 402.5 | 2.38 | 9.8 | 20238.0952 | 9.9 | 20033.67 | 20135.8826 |  | C | 5 | 47 | from 397.6 to 406.7 | 15 Apr. 2012 | 150
402' 9.0" | 402.75 | 2.379 | 9 | 22027.7778 | 9.9 | 20025.2525 | 21026.5152 |  | C | 5 | 47 | from 397.6 to 406.7 | 15 Apr. 2012 | 150
403' 0.0" | 403 | 2.379 | 9.4 | 21090.4255 | 9.9 | 20025.2525 | 20557.839 |  | C | 5 | 47 | from 397.6 to 406.7 | 15 Apr. 2012 | 150
403' 6.0" | 403.5 | 2.379 | 8.5 | 23323.5294 | 9.4 | 21090.4255 | 22206.9775 |  | C | 5 | 47 | from 397.6 to 406.7 | 15 Apr. 2012 | 150
403' 9.0" | 403.75 | 2.379 | 8.5 | 23323.5294 | 8.9 | 22275.2809 | 22799.4052 |  | C | 5 | 47 | from 397.6 to 406.7 | 15 Apr. 2012 | 150
404' 0.0" | 404 | 2.379 | 9.5 | 20868.4211 | 9.9 | 20025.2525 | 20446.8368 |  | C | 5 | 47 | from 397.6 to 406.7 | 15 Apr. 2012 | 150
404' 3.0" | 404.25 | 2.379 | 9.9 | 20025.2525 | 9.9 | 20025.2525 | 20025.2525 |  | C | 5 | 47 | from 397.6 to 406.7 | 15 Apr. 2012 | 150
404' 6.0" | 404.5 | 2.379 | 10.3 | 19247.5728 | 10 | 19825 | 19536.2864 |  | C | 5 | 47 | from 397.6 to 406.7 | 15 Apr. 2012 | 150
405' 3.0" | 405.25 | 2.379 | 9.9 | 20025.2525 | 9.9 | 20025.2525 | 20025.2525 |  | C | 5 | 47 | from 397.6 to 406.7 | 15 Apr. 2012 | 150
405' 7.0" | 405.5833 | 2.38 | 9.9 | 20033.67 | 10.4 | 19070.5128 | 19552.0914 |  | C | 5 | 47 | from 397.6 to 406.7 | 15 Apr. 2012 | 150
406' 3.0" | 406.25 | 2.38 | 8.9 | 22284.6442 | 9.4 | 21099.2908 | 21691.9675 |  | C | 5 | 47 | from 397.6 to 406.7 | 15 Apr. 2012 | 150
406' 6.0" | 406.5 | 2.38 | 8.9 | 22284.6442 | 9.4 | 21099.2908 | 21691.9675 |  | C | 5 | 47 | from 397.6 to 406.7 | 15 Apr. 2012 | 150
407' 0.0" | 407 | 2.38 | 8.9 | 22284.6442 | 8.9 | 22284.6442 | 22284.6442 |  | C | 5 | 48 | from 406.7 to 415.6 | 15 Apr. 2012 | 150
407' 3.0" | 407.25 | 2.38 | 8.9 | 22284.6442 | 8.9 | 22284.6442 | 22284.6442 |  | C | 5 | 48 | from 406.7 to 415.6 | 15 Apr. 2012 | 150
407' 6.0" | 407.5 | 2.381 | 8.5 | 23343.1373 | 8.9 | 22294.0075 | 22818.5724 |  | C | 5 | 48 | from 406.7 to 415.6 | 15 Apr. 2012 | 150
408' 3.0" | 408.25 | 2.38 | 8.4 | 23611.1111 | 9 | 22037.037 | 22824.0741 |  | C | 5 | 48 | from 406.7 to 415.6 | 15 Apr. 2012 | 150
408' 9.0" | 408.75 | 2.382 | 8.9 | 22303.3708 | 9.5 | 20894.7368 | 21599.0538 |  | C | 5 | 48 | from 406.7 to 415.6 | 15 Apr. 2012 | 150
409' 0.0" | 409 | 2.381 | 9 | 22046.2963 | 9.4 | 21108.156 | 21577.2262 |  | C | 5 | 48 | from 406.7 to 415.6 | 15 Apr. 2012 | 150
409' 3.0" | 409.25 | 2.382 | 9.4 | 21117.0213 | 9.5 | 20894.7368 | 21005.8791 |  | C | 5 | 48 | from 406.7 to 415.6 | 15 Apr. 2012 | 150
409' 6.0" | 409.5 | 2.382 | 10.1 | 19653.4653 | 10.5 | 18904.7619 | 19279.1136 |  | C | 5 | 48 | from 406.7 to 415.6 | 15 Apr. 2012 | 150
410' 3.0" | 410.25 | 2.379 | 8.9 | 22275.2809 | 9.4 | 21090.4255 | 21682.8532 |  | C | 5 | 48 | from 406.7 to 415.6 | 15 Apr. 2012 | 150
410' 6.0" | 410.5 | 2.38 | 9.4 | 21099.2908 | 8.6 | 23062.0155 | 22080.6531 |  | C | 5 | 48 | from 406.7 to 415.6 | 15 Apr. 2012 | 150
410' 9.0" | 410.75 | 2.382 | 8.9 | 22303.3708 | 8.9 | 22303.3708 | 22303.3708 |  | C | 5 | 48 | from 406.7 to 415.6 | 15 Apr. 2012 | 150
411' 0.0" | 411 | 2.382 | 9.4 | 21117.0213 | 10.4 | 19086.5385 | 20101.7799 |  | C | 5 | 48 | from 406.7 to 415.6 | 15 Apr. 2012 | 150
411' 6.0" | 411.5 | 2.38 | 9.9 | 20033.67 | 9.9 | 20033.67 | 20033.67 |  | C | 5 | 48 | from 406.7 to 415.6 | 15 Apr. 2012 | 150
411' 9.0" | 411.75 | 2.38 | 9 | 22037.037 | 9.4 | 21099.2908 | 21568.1639 |  | C | 5 | 48 | from 406.7 to 415.6 | 15 Apr. 2012 | 150
412' 0.0" | 412 | 2.38 | 9 | 22037.037 | 9.4 | 21099.2908 | 21568.1639 |  | C | 5 | 48 | from 406.7 to 415.6 | 15 Apr. 2012 | 150
412' 6.0" | 412.5 | 2.381 | 8.9 | 22294.0075 | 9.4 | 21108.156 | 21701.0818 |  | C | 5 | 48 | from 406.7 to 415.6 | 15 Apr. 2012 | 150
413' 0.0" | 413 | 2.385 | 8.9 | 22331.4607 | 9.4 | 21143.617 | 21737.5388 |  | C | 5 | 48 | from 406.7 to 415.6 | 15 Apr. 2012 | 150
413' 3.0" | 413.25 | 2.383 | 9.5 | 20903.5088 | 9.5 | 20903.5088 | 20903.5088 |  | C | 5 | 48 | from 406.7 to 415.6 | 15 Apr. 2012 | 150
413' 6.0" | 413.5 | 2.384 | 9.4 | 21134.7518 | 9.6 | 20694.4444 | 20914.5981 |  | C | 5 | 48 | from 406.7 to 415.6 | 15 Apr. 2012 | 150
413' 9.0" | 413.75 | 2.383 | 9.9 | 20058.9226 | 10.9 | 18218.6544 | 19138.7885 |  | C | 5 | 48 | from 406.7 to 415.6 | 15 Apr. 2012 | 150
414' 0.0" | 414 | 2.38 | 9.4 | 21099.2908 | 10 | 19833.3333 | 20466.3121 |  | C | 5 | 48 | from 406.7 to 415.6 | 15 Apr. 2012 | 150
414' 3.0" | 414.25 | 2.38 | 9.9 | 20033.67 | 10.9 | 18195.7187 | 19114.6943 |  | C | 5 | 48 | from 406.7 to 415.6 | 15 Apr. 2012 | 150
414' 6.0" | 414.5 | 2.381 | 9.4 | 21108.156 | 10 | 19841.6667 | 20474.9113 |  | C | 5 | 48 | from 406.7 to 415.6 | 15 Apr. 2012 | 150
414' 9.0" | 414.75 | 2.381 | 9.4 | 21108.156 | 9.9 | 20042.0875 | 20575.1218 |  | C | 5 | 48 | from 406.7 to 415.6 | 15 Apr. 2012 | 150
415' 3.0" | 415.25 | 2.38 | 9 | 22037.037 | 10.4 | 19070.5128 | 20553.7749 |  | C | 5 | 48 | from 406.7 to 415.6 | 15 Apr. 2012 | 150
415'10" | 415.8333 | 2.383 | 9.4 | 21125.8865 | 9.9 | 20058.9226 | 20592.4045 |  | C | 5 | 50 | from 415.6 to 424.5 | 25 Feb. 2012 | 54
416'2" | 416.1667 | 2.391 | 8.9 | 22387.6404 | 9.4 | 21196.8085 | 21792.2245 |  | C | 5 | 50 | from 415.6 to 424.5 | 25 Feb. 2012 | 54
416'6" | 416.5 | 2.39 | 8.9 | 22378.2772 | 9.4 | 21187.9433 | 21783.1102 |  | C | 5 | 50 | from 415.6 to 424.5 | 25 Feb. 2012 | 54
416'9" | 416.75 | 2.379 | 9.9 | 20025.2525 | 9.9 | 20025.2525 | 20025.2525 |  | C | 5 | 50 | from 415.6 to 424.5 | 25 Feb. 2012 | 54
417'4" | 417.3333 | 2.3845 | 9.4 | 21139.1844 | 10.8 | 18398.9198 | 19769.0521 |  | C | 5 | 50 | from 415.6 to 424.5 | 25 Feb. 2012 | 54
417'8" | 417.6667 | 2.385 | 11.2 | 17745.5357 | 17.5 | 11357.1429 | 14551.3393 |  | C | 5 | 50 | from 415.6 to 424.5 | 25 Feb. 2012 | 54
418'3" | 418.25 | 2.398 | 12.3 | 16246.6125 | 11.9 | 16792.7171 | 16519.6648 |  | C | 5 | 50 | from 415.6 to 424.5 | 25 Feb. 2012 | 54
418'6" | 418.5 | 2.384 | 10.4 | 19102.5641 | 14.4 | 13796.2963 | 16449.4302 |  | C | 5 | 50 | from 415.6 to 424.5 | 25 Feb. 2012 | 54
418'10" | 418.8333 | 2.392 | 11.4 | 17485.3801 | 12.9 | 15452.1964 | 16468.7882 |  | C | 5 | 50 | from 415.6 to 424.5 | 25 Feb. 2012 | 54
419'0" | 419 | 2.3845 | 11.9 | 16698.1793 | 13.9 | 14295.5635 | 15496.8714 |  | C | 5 | 50 | from 415.6 to 424.5 | 25 Feb. 2012 | 54
419'4" | 419.3333 | 2.385 | 10.9 | 18233.945 | 12.4 | 16028.2258 | 17131.0854 |  | C | 5 | 50 | from 415.6 to 424.5 | 25 Feb. 2012 | 54
420'6" | 420.5 | 2.3875 | 9.9 | 20096.8013 | 9.9 | 20096.8013 | 20096.8013 |  | C | 5 | 50 | from 415.6 to 424.5 | 25 Feb. 2012 | 54
420'9" | 420.75 | 2.3845 | 9.8 | 20276.3605 | 9.9 | 20071.5488 | 20173.9547 |  | C | 5 | 50 | from 415.6 to 424.5 | 25 Feb. 2012 | 54
421'4" | 421.3333 | 2.3825 | 9.4 | 21121.4539 | 10.4 | 19090.5449 | 20105.9994 |  | C | 5 | 50 | from 415.6 to 424.5 | 25 Feb. 2012 | 54
421'9" | 421.75 | 2.39 | 10.8 | 18441.358 | 10.9 | 18272.1713 | 18356.7646 |  | C | 5 | 50 | from 415.6 to 424.5 | 25 Feb. 2012 | 54
422'3" | 422.25 | 2.388 | 9.9 | 20101.0101 | 9.9 | 20101.0101 | 20101.0101 |  | C | 5 | 50 | from 415.6 to 424.5 | 25 Feb. 2012 | 54
422'6" | 422.5 | 2.389 | 9.4 | 21179.078 | 9.9 | 20109.4276 | 20644.2528 |  | C | 5 | 50 | from 415.6 to 424.5 | 25 Feb. 2012 | 54
422'9" | 422.75 | 2.4015 | 8.5 | 23544.1176 | 8.9 | 22485.9551 | 23015.0364 |  | C | 5 | 50 | from 415.6 to 424.5 | 25 Feb. 2012 | 54
423'3" | 423.25 | 2.393 | 8.9 | 22406.367 | 9.4 | 21214.539 | 21810.453 |  | C | 5 | 50 | from 415.6 to 424.5 | 25 Feb. 2012 | 54
423'6" | 423.5 | 2.398 | 8.4 | 23789.6825 | 8.9 | 22453.1835 | 23121.433 |  | C | 5 | 50 | from 415.6 to 424.5 | 25 Feb. 2012 | 54
423'9" | 423.75 | 2.4 | 8.9 | 22471.9101 | 8.9 | 22471.9101 | 22471.9101 |  | C | 5 | 50 | from 415.6 to 424.5 | 25 Feb. 2012 | 54
424'3" | 424.25 | 2.39 | 8.4 | 23710.3175 | 8.9 | 22378.2772 | 23044.2973 |  | C | 5 | 50 | from 415.6 to 424.6 | 25 Feb. 2012 | 54
424'7" | 424.5833 | 2.385 | 8.4 | 23660.7143 | 8.9 | 22331.4607 | 22996.0875 |  | C | 5 | 50 | from 424.5 to 433.1 | 23 Feb. 2012 | 54
424'10" | 424.8333 | 2.385 | 8.9 | 22331.4607 | 9.4 | 21143.617 | 21737.5388 |  | C | 5 | 50 | from 424.5 to 433.1 | 23 Feb. 2012 | 54
425'5" | 425.4167 | 2.375 | 8.4 | 23561.5079 | 8.9 | 22237.8277 | 22899.6678 |  | C | 5 | 50 | from 424.5 to 433.1 | 23 Feb. 2012 | 54
425'11" | 425.9167 | 2.383 | 8.4 | 23640.873 | 8.9 | 22312.7341 | 22976.8035 |  | C | 5 | 50 | from 424.5 to 433.1 | 23 Feb. 2012 | 54
426'2" | 426.1667 | 2.385 | 8.4 | 23660.7143 | 8.9 | 22331.4607 | 22996.0875 |  | C | 5 | 50 | from 424.5 to 433.1 | 23 Feb. 2012 | 54
427'1" | 427.0833 | 2.385 | 8.4 | 23660.7143 | 8.9 | 22331.4607 | 22996.0875 |  | C | 5 | 50 | from 424.5 to 433.1 | 23 Feb. 2012 | 54
427'6" | 427.5 | 2.4 | 8.5 | 23529.4118 | 8.9 | 22471.9101 | 23000.6609 |  | C | 5 | 50 | from 424.5 to 433.1 | 23 Feb. 2012 | 54
427'11" | 427.9167 | 2.395 | 8.5 | 23480.3922 | 8.9 | 22425.0936 | 22952.7429 |  | C | 5 | 50 | from 424.5 to 433.1 | 23 Feb. 2012 | 54
428'2" | 428.1667 | 2.379 | 8.4 | 23601.1905 | 8.9 | 22275.2809 | 22938.2357 |  | C | 5 | 50 | from 424.5 to 433.1 | 23 Feb. 2012 | 54
428'6" | 428.5 | 2.385 | 8 | 24843.75 | 8.9 | 22331.4607 | 23587.6053 |  | C | 5 | 50 | from 424.5 to 433.1 | 23 Feb. 2012 | 54
428'10" | 428.8333 | 2.391 | 8.4 | 23720.2381 | 8.9 | 22387.6404 | 23053.9393 |  | C | 5 | 50 | from 424.5 to 433.1 | 23 Feb. 2012 | 54
429'3" | 429.25 | 2.389 | 8.6 | 23149.2248 | 8.9 | 22368.9139 | 22759.0693 |  | C | 5 | 50 | from 424.5 to 433.1 | 23 Feb. 2012 | 54
429'9" | 429.75 | 2.386 | 8 | 24854.1667 | 8.9 | 22340.824 | 23597.4953 |  | C | 5 | 50 | from 424.5 to 433.1 | 23 Feb. 2012 | 54
430'4" | 430.3333 | 2.387 | 8.9 | 22350.1873 | 9.4 | 21161.3475 | 21755.7674 |  | C | 5 | 50 | from 424.5 to 433.1 | 23 Feb. 2012 | 54
430'8" | 430.6667 | 2.385 | 9 | 22083.3333 | 9.9 | 20075.7576 | 21079.5455 |  | C | 5 | 50 | from 424.5 to 433.1 | 23 Feb. 2012 | 54
431'3" | 431.25 | 2.382 | 8.4 | 23630.9524 | 8.9 | 22303.3708 | 22967.1616 |  | C | 5 | 50 | from 424.5 to 433.1 | 23 Feb. 2012 | 54
431'6" | 431.5 | 2.39 | 8 | 24895.8333 | 8.9 | 22378.2772 | 23637.0552 |  | C | 5 | 50 | from 424.5 to 433.1 | 23 Feb. 2012 | 54
431'9" | 431.75 | 2.392 | 8 | 24916.6667 | 8.9 | 22397.0037 | 23656.8352 |  | C | 5 | 50 | from 424.5 to 433.1 | 23 Feb. 2012 | 54
432'0" | 432 | 2.38 | 8.5 | 23333.3333 | 9 | 22037.037 | 22685.1852 |  | C | 5 | 50 | from 424.5 to 433.1 | 23 Feb. 2012 | 54
432'4" | 432.3333 | 2.38 | 8 | 24791.6667 | 8.9 | 22284.6442 | 23538.1554 |  | C | 5 | 50 | from 424.5 to 433.1 | 23 Feb. 2012 | 54
433'5.3" | 433.4417 | 2.361 | 8 | 24593.75 | 8.9 | 22106.7416 | 23350.2458 |  | C | 5 | 51 | from 433.1 to 442.6 | 16 Mar. 2012 | 54
433'7.0" | 433.5833 | 2.383 | 8 | 24822.9167 | 8.9 | 22312.7341 | 23567.8254 |  | C | 5 | 51 | from 433.1 to 442.6 | 16 Mar. 2012 | 54
433'10" | 433.8333 | 2.388 | 8.4 | 23690.4762 | 9.4 | 21170.2128 | 22430.3445 |  | C | 5 | 51 | from 433.1 to 442.6 | 16 Mar. 2012 | 54
434'2.0" | 434.1667 | 2.387 | 8 | 24864.5833 | 9.4 | 21161.3475 | 23012.9654 |  | C | 5 | 51 | from 433.1 to 442.6 | 16 Mar. 2012 | 54
434'5.5" | 434.4583 | 2.385 | 8.5 | 23382.3529 | 9.4 | 21143.617 | 22262.985 |  | C | 5 | 51 | from 433.1 to 442.6 | 16 Mar. 2012 | 54
434'9.0" | 434.75 | 2.386 | 8.4 | 23670.6349 | 8.9 | 22340.824 | 23005.7294 |  | C | 5 | 51 | from 433.1 to 442.6 | 16 Mar. 2012 | 54
435' 1.0" | 435.0833 | 2.385 | 8.4 | 23660.7143 | 8.9 | 22331.4607 | 22996.0875 |  | C | 5 | 51 | from 433.1 to 442.6 | 16 Mar. 2012 | 54
435'3.0" | 435.25 | 2.388 | 8.4 | 23690.4762 | 8.9 | 22359.5506 | 23025.0134 |  | C | 5 | 51 | from 433.1 to 442.6 | 16 Mar. 2012 | 54
435'7.5" | 435.625 | 2.386 | 8.8 | 22594.697 | 8.9 | 22340.824 | 22467.7605 |  | C | 5 | 51 | from 433.1 to 442.6 | 16 Mar. 2012 | 54
435'10" | 435.8333 | 2.387 | 8.5 | 23401.9608 | 8.9 | 22350.1873 | 22876.074 |  | C | 5 | 51 | from 433.1 to 442.6 | 16 Mar. 2012 | 54
436'3" | 436.25 | 2.39 | 8.4 | 23710.3175 | 8.9 | 22378.2772 | 23044.2973 |  | C | 5 | 51 | from 433.1 to 442.6 | 16 Mar. 2012 | 54
436'6" | 436.5 | 2.386 | 8.9 | 22340.824 | 9.4 | 21152.4823 | 21746.6531 |  | C | 5 | 51 | from 433.1 to 442.6 | 16 Mar. 2012 | 54
436'9.5" | 436.7917 | 2.386 | 8.9 | 22340.824 | 9.4 | 21152.4823 | 21746.6531 | Chipped area | C | 5 | 51 | from 433.1 to 442.6 | 16 Mar. 2012 | 54
437'3" | 437.25 | 2.385 | 8.4 | 23660.7143 | 9.4 | 21143.617 | 22402.1657 |  | C | 5 | 51 | from 433.1 to 442.6 | 16 Mar. 2012 | 54
437'6" | 437.5 | 2.386 | 8.4 | 23670.6349 | 9.4 | 21152.4823 | 22411.5586 |  | C | 5 | 51 | from 433.1 to 442.6 | 16 Mar. 2012 | 54
437'9" | 437.75 | 2.391 | 10.3 | 19344.6602 | 10.4 | 19158.6538 | 19251.657 |  | C | 5 | 51 | from 433.1 to 442.6 | 16 Mar. 2012 | 54
438'0" | 438 | 2.386 | 8.5 | 23392.1569 | 8.9 | 22340.824 | 22866.4904 |  | C | 5 | 51 | from 433.1 to 442.6 | 16 Mar. 2012 | 54
438'4" | 438.3333 | 2.386 | 9.5 | 20929.8246 | 10.7 | 18582.5545 | 19756.1895 | large quartz vein | C | 5 | 51 | from 433.1 to 442.6 | 16 Mar. 2012 | 54
438'6.5" | 438.5417 | 2.388 | 8.9 | 22359.5506 | 8.9 | 22359.5506 | 22359.5506 |  | C | 5 | 51 | from 433.1 to 442.6 | 16 Mar. 2012 | 54
438'9.5" | 438.7917 | 2.385 | 8.5 | 23382.3529 | 8.9 | 22331.4607 | 22856.9068 |  | C | 5 | 51 | from 433.1 to 442.6 | 16 Mar. 2012 | 54
439'1.5" | 439.125 | 2.389 | 8.5 | 23421.5686 | 8.9 | 22368.9139 | 22895.2412 |  | C | 5 | 51 | from 433.1 to 442.6 | 16 Mar. 2012 | 54
439'4.5" | 439.375 | 2.385 | 8.5 | 23382.3529 | 9.4 | 21143.617 | 22262.985 |  | C | 5 | 51 | from 433.1 to 442.6 | 16 Mar. 2012 | 54
439'7.5" | 439.625 | 2.388 | 8.5 | 23411.7647 | 8.9 | 22359.5506 | 22885.6576 |  | C | 5 | 51 | from 433.1 to 442.6 | 16 Mar. 2012 | 54
439'11.0" | 439.9167 | 2.386 | 8.4 | 23670.6349 | 8.9 | 22340.824 | 23005.7294 |  | C | 5 | 51 | from 433.1 to 442.6 | 16 Mar. 2012 | 54
440'2.0" | 440.1667 | 2.387 | 8.4 | 23680.5556 | 8.9 | 22350.1873 | 23015.3714 |  | C | 5 | 51 | from 433.1 to 442.6 | 16 Mar. 2012 | 54
440'5.0" | 440.4167 | 2.384 | 8.4 | 23650.7937 | 8.9 | 22322.0974 | 22986.4455 |  | C | 5 | 51 | from 433.1 to 442.6 | 16 Mar. 2012 | 54
440'11.0" | 440.9167 | 2.385 | 8.9 | 22331.4607 | 9.4 | 21143.617 | 21737.5388 |  | C | 5 | 51 | from 433.1 to 442.6 | 16 Mar. 2012 | 54
441'2.0" | 441.1667 | 2.385 | 8.9 | 22331.4607 | 9.4 | 21143.617 | 21737.5388 |  | C | 5 | 51 | from 433.1 to 442.6 | 16 Mar. 2012 | 54
441'4.5" | 441.375 | 2.383 | 8.9 | 22312.7341 | 9.4 | 21125.8865 | 21719.3103 |  | C | 5 | 51 | from 433.1 to 442.6 | 16 Mar. 2012 | 54
441'9" | 441.75 | 2.383 | 9.4 | 21125.8865 | 9.4 | 21125.8865 | 21125.8865 |  | C | 5 | 51 | from 433.1 to 442.6 | 16 Mar. 2012 | 54
442'0" | 442 | 2.384 | 9.3 | 21362.0072 | 9.9 | 20067.3401 | 20714.6736 |  | C | 5 | 51 | from 433.1 to 442.6 | 16 Mar. 2012 | 54
442'4.0" | 442.3333 | 2.386 | 9.3 | 21379.9283 | 9.9 | 20084.1751 | 20732.0517 |  | C | 5 | 51 | from 433.1 to 442.6 | 16 Mar. 2012 | 54
442' 10" | 442.8333 | 2.386 | 8.9 | 22340.824 | 8.9 | 22340.824 | 22340.824 |  | C | 5 | 52 | from 442.6 to 451.8 | 16 Mar. 2012 | 54
443' 4.0" | 443.3333 | 2.387 | 9.4 | 21161.3475 | 9.4 | 21161.3475 | 21161.3475 |  | C | 5 | 52 | from 442.6 to 451.8 | 16 Mar. 2012 | 54
443' 7.0" | 443.5833 | 2.381 | 8.9 | 22294.0075 | 9.4 | 21108.156 | 21701.0818 |  | C | 5 | 52 | from 442.6 to 451.8 | 16 Mar. 2012 | 54
443' 11.0" | 443.9167 | 2.385 | 9.4 | 21143.617 | 9.9 | 20075.7576 | 20609.6873 |  | C | 5 | 52 | from 442.6 to 451.8 | 16 Mar. 2012 | 54
444' 2.0" | 444.1667 | 2.382 | 8.9 | 22303.3708 | 9.9 | 20050.5051 | 21176.9379 |  | C | 5 | 52 | from 442.6 to 451.8 | 16 Mar. 2012 | 54
444' 4.5" | 444.375 | 2.384 | 8.9 | 22322.0974 | 9.4 | 21134.7518 | 21728.4246 |  | C | 5 | 52 | from 442.6 to 451.8 | 16 Mar. 2012 | 54
444' 9.0" | 444.75 | 2.385 | 8.9 | 22331.4607 | 8.9 | 22331.4607 | 22331.4607 |  | C | 5 | 52 | from 442.6 to 451.8 | 16 Mar. 2012 | 54
445' 0.0" | 445 | 2.389 | 8.9 | 22368.9139 | 9.4 | 21179.078 | 21773.9959 |  | C | 5 | 52 | from 442.6 to 451.8 | 16 Mar. 2012 | 54
445' 2.5" | 445.2083 | 2.384 | 9.9 | 20067.3401 | 9.9 | 20067.3401 | 20067.3401 |  | C | 5 | 52 | from 442.6 to 451.8 | 16 Mar. 2012 | 54
445' 5.5" | 445.4583 | 2.384 | 9.9 | 20067.3401 | 9.9 | 20067.3401 | 20067.3401 |  | C | 5 | 52 | from 442.6 to 451.8 | 16 Mar. 2012 | 54
445' 8.5" | 445.7083 | 2.383 | 9.4 | 21125.8865 | 9.9 | 20058.9226 | 20592.4045 |  | C | 5 | 52 | from 442.6 to 451.8 | 16 Mar. 2012 | 54
446' 3.0" | 446.25 | 2.383 | 8.9 | 22312.7341 | 8.9 | 22312.7341 | 22312.7341 |  | C | 5 | 52 | from 442.6 to 451.8 | 16 Mar. 2012 | 54
446' 7.5" | 446.625 | 2.38 | 8.5 | 23333.3333 | 8.9 | 22284.6442 | 22808.9888 |  | C | 5 | 52 | from 442.6 to 451.8 | 16 Mar. 2012 | 54
446' 10.5" | 446.875 | 2.381 | 8.5 | 23343.1373 | 8.9 | 22294.0075 | 22818.5724 |  | C | 5 | 52 | from 442.6 to 451.8 | 16 Mar. 2012 | 54
447' 2.0" | 447.1667 | 2.386 | 8.5 | 23392.1569 | 8.9 | 22340.824 | 22866.4904 |  | C | 5 | 52 | from 442.6 to 451.8 | 16 Mar. 2012 | 54
447' 5.0" | 447.4167 | 2.389 | 8.5 | 23421.5686 | 8.9 | 22368.9139 | 22895.2412 |  | C | 5 | 52 | from 442.6 to 451.8 | 16 Mar. 2012 | 54
447' 10" | 447.8333 | 2.386 | 8.9 | 22340.824 | 9.6 | 20711.8056 | 21526.3148 |  | C | 5 | 52 | from 442.6 to 451.8 | 16 Mar. 2012 | 54
448' 1.0" | 448.0833 | 2.386 | 8.9 | 22340.824 | 8.9 | 22340.824 | 22340.824 |  | C | 5 | 52 | from 442.6 to 451.8 | 16 Mar. 2012 | 54
448' 5.0" | 448.4167 | 2.381 | 8.9 | 22294.0075 | 9.4 | 21108.156 | 21701.0818 |  | C | 5 | 52 | from 442.6 to 451.8 | 16 Mar. 2012 | 54
448' 8.0" | 448.6667 | 2.385 | 8.9 | 22331.4607 | 8.9 | 22331.4607 | 22331.4607 |  | C | 5 | 52 | from 442.6 to 451.8 | 16 Mar. 2012 | 54
449' 0.0" | 449 | 2.386 | 8.9 | 22340.824 | 9.9 | 20084.1751 | 21212.4995 |  | C | 5 | 52 | from 442.6 to 451.8 | 16 Mar. 2012 | 54
449' 3.0" | 449.25 | 2.387 | 10 | 19891.6667 | 9.9 | 20092.5926 | 19992.1296 |  | C | 5 | 52 | from 442.6 to 451.8 | 16 Mar. 2012 | 54
449' 5.5" | 449.4583 | 2.385 | 9.4 | 21143.617 | 9.4 | 21143.617 | 21143.617 |  | C | 5 | 52 | from 442.6 to 451.8 | 16 Mar. 2012 | 54
449' 9.0" | 449.75 | 2.386 | 9.4 | 21152.4823 | 9.4 | 21152.4823 | 21152.4823 |  | C | 5 | 52 | from 442.6 to 451.8 | 16 Mar. 2012 | 54
449' 11.5" | 449.9583 | 2.385 | 9.4 | 21143.617 | 9.4 | 21143.617 | 21143.617 |  | C | 5 | 52 | from 442.6 to 451.8 | 16 Mar. 2012 | 54
450' 7.0" | 450.5833 | 2.385 | 9.4 | 21143.617 | 9.4 | 21143.617 | 21143.617 |  | C | 5 | 52 | from 442.6 to 451.8 | 16 Mar. 2012 | 54
451' 4.0" | 451.3333 | 2.38 | 8.9 | 22284.6442 | 9.4 | 21099.2908 | 21691.9675 |  | C | 5 | 52 | from 442.6 to 451.8 | 16 Mar. 2012 | 54
451' 6.5" | 451.5417 | 2.379 | 11.4 | 17390.3509 | 12.9 | 15368.2171 | 16379.284 | Dominated by a lighter green mineral and has small streams of the bronze mineral in area, possibly pyrite or pyrrhotite | C | 5 | 52 | from 442.6 to 451.8 | 16 Mar. 2012 | 54
452' 1.0" | 452.0833 | 2.381 | 9.9 | 20042.0875 | 10.4 | 19078.5256 | 19560.3066 | Changes to Rhyolite dike | C | 5 | 53 | from 441.8 to 461.2 | 17 Mar. 2012 | 54
452' 5.0" | 452.4167 | 2.386 | 10.4 | 19118.5897 | 10.8 | 18410.4938 | 18764.5418 | Rhyolite dike continues | C | 5 | 53 | from 441.8 to 461.2 | 17 Mar. 2012 | 54
452' 9.5" | 452.7917 | 2.385 | 10.4 | 19110.5769 | 10.4 | 19110.5769 | 19110.5769 | Rhyolite dike continues | C | 5 | 53 | from 441.8 to 461.2 | 17 Mar. 2012 | 54
453' 1.0" | 453.0833 | 2.386 | 10.4 | 19118.5897 | 10.9 | 18241.5902 | 18680.09 | Rhyolite dike continues | C | 5 | 53 | from 441.8 to 461.2 | 17 Mar. 2012 | 54
453' 6.0" | 453.5 | 2.386 | 10.9 | 18241.5902 | 10.9 | 18241.5902 | 18241.5902 | Rhyolite dike continues | C | 5 | 53 | from 441.8 to 461.2 | 17 Mar. 2012 | 54
453' 11.0" | 453.9167 | 2.385 | 10.4 | 19110.5769 | 10.9 | 18233.945 | 18672.2609 | Rhyolite dike continues | C | 5 | 53 | from 441.8 to 461.2 | 17 Mar. 2012 | 54
454' 4.0" | 454.3333 | 2.387 | 10.8 | 18418.2099 | 10.9 | 18249.2355 | 18333.7227 | Rhyolite dike continues | C | 5 | 53 | from 441.8 to 461.2 | 17 Mar. 2012 | 54
454' 9.0" | 454.75 | 2.382 | 10.4 | 19086.5385 | 10.9 | 18211.0092 | 18648.7738 | Rhyolite dike continues | C | 5 | 53 | from 441.8 to 461.2 | 17 Mar. 2012 | 54
455' 2.5" | 455.2083 | 2.382 | 10.9 | 18211.0092 | 10.9 | 18211.0092 | 18211.0092 | Rhyolite dike continues | C | 5 | 53 | from 441.8 to 461.2 | 17 Mar. 2012 | 54
455' 6.5" | 455.5417 | 2.384 | 10.9 | 18226.2997 | 10.9 | 18226.2997 | 18226.2997 | Rhyolite dike continues | C | 5 | 53 | from 441.8 to 461.2 | 17 Mar. 2012 | 54
455' 10.0" | 455.8333 | 2.389 | 11.4 | 17463.4503 | 10.9 | 18264.526 | 17863.9881 | Rhyolite dike continues | C | 5 | 53 | from 441.8 to 461.2 | 17 Mar. 2012 | 54
456' 6.0" | 456.5 | 2.385 | 10.9 | 18233.945 | 10.9 | 18233.945 | 18233.945 | Rhyolite dike continues | C | 5 | 53 | from 441.8 to 461.2 | 17 Mar. 2012 | 54
456' 9.5" | 456.7917 | 2.384 | 10.9 | 18226.2997 | 11.4 | 17426.9006 | 17826.6001 | Rhyolite dike continues | C | 5 | 53 | from 441.8 to 461.2 | 17 Mar. 2012 | 54
457' 2.0" | 457.1667 | 2.386 | 10.9 | 18241.5902 | 10.9 | 18241.5902 | 18241.5902 | Rhyolite dike continues | C | 5 | 53 | from 441.8 to 461.2 | 17 Mar. 2012 | 54
457' 6.0" | 457.5 | 2.384 | 10.4 | 19102.5641 | 11 | 18060.6061 | 18581.5851 | Rhyolite dike continues | C | 5 | 53 | from 441.8 to 461.2 | 17 Mar. 2012 | 54
457' 9.5" | 457.7917 | 2.386 | 10.9 | 18241.5902 | 10.9 | 18241.5902 | 18241.5902 | Rhyolite dike continues | C | 5 | 53 | from 441.8 to 461.2 | 17 Mar. 2012 | 54
458' 2.0" | 458.1667 | 2.386 | 10.9 | 18241.5902 | 10.9 | 18241.5902 | 18241.5902 | Rhyolite dike continues | C | 5 | 53 | from 441.8 to 461.2 | 17 Mar. 2012 | 54
458' 8.0" | 458.6667 | 2.383 | 10.9 | 18218.6544 | 11.4 | 17419.5906 | 17819.1225 | Rhyolite dike continues | C | 5 | 53 | from 441.8 to 461.2 | 17 Mar. 2012 | 54
459' 6.5" | 459.5417 | 2.386 | 10.9 | 18241.5902 | 10.9 | 18241.5902 | 18241.5902 | Rhyolite dike continues | C | 5 | 53 | from 441.8 to 461.2 | 17 Mar. 2012 | 54
459' 10.5" | 459.875 | 2.384 | 10.9 | 18226.2997 | 10.9 | 18226.2997 | 18226.2997 | Rhyolite dike continues | C | 5 | 53 | from 441.8 to 461.2 | 17 Mar. 2012 | 54
460' 3.0" | 460.25 | 2.385 | 10.9 | 18233.945 | 11.4 | 17434.2105 | 17834.0777 | Rhyolite dike continues | C | 5 | 53 | from 441.8 to 461.2 | 17 Mar. 2012 | 54
460' 11.0" | 460.9167 | 2.386 | 10.9 | 18241.5902 | 11.9 | 16708.6835 | 17475.1368 | Rhyolite dike continues | C | 5 | 53 | from 441.8 to 461.2 | 17 Mar. 2012 | 54
461' 4.5" | 461.375 | 2.386 | 10.9 | 18241.5902 | 11.8 | 16850.2825 | 17545.9363 | Rhyolite dike continues | C | 5 | 54 | from 461.2 to 470.5 | 17 Mar. 2012 | 54
461' 7.0" | 461.5833 | 2.389 | 11.4 | 17463.4503 | 11.4 | 17463.4503 | 17463.4503 | Rhyolite dike continues | C | 5 | 54 | from 461.2 to 470.5 | 17 Mar. 2012 | 54
461' 10" | 461.8333 | 2.388 | 10.9 | 18256.8807 | 11.9 | 16722.6891 | 17489.7849 | Rhyolite dike continues | C | 5 | 54 | from 461.2 to 470.5 | 17 Mar. 2012 | 54
462' 3.0" | 462.25 | 2.386 | 10.9 | 18241.5902 | 11.4 | 17441.5205 | 17841.5553 | Rhyolite dike continues | C | 5 | 54 | from 461.2 to 470.5 | 17 Mar. 2012 | 54
462' 6.0" | 462.5 | 2.39 | 11.4 | 17470.7602 | 11.9 | 16736.6947 | 17103.7275 | Rhyolite dike continues | C | 5 | 54 | from 461.2 to 470.5 | 17 Mar. 2012 | 54
462' 10.5" | 462.875 | 2.387 | 10.9 | 18249.2355 | 11.4 | 17448.8304 | 17849.0329 | Rhyolite dike continues | C | 5 | 54 | from 461.2 to 470.5 | 17 Mar. 2012 | 54
463' 5.0" | 463.4167 | 2.389 | 11.4 | 17463.4503 | 11.9 | 16729.6919 | 17096.5711 | Rhyolite dike continues | C | 5 | 54 | from 461.2 to 470.5 | 17 Mar. 2012 | 54
463' 9.0" | 463.75 | 2.387 | 11.4 | 17448.8304 | 11.9 | 16715.6863 | 17082.2583 | Rhyolite dike continues | C | 5 | 54 | from 461.2 to 470.5 | 17 Mar. 2012 | 54
464' 1.5" | 464.125 | 2.389 | 21.4 | 9302.9595 | 11.9 | 16729.6919 | 13016.3257 | Rhyolite dike continues, series of small fractures along perpendicular line of measurement | C | 5 | 54 | from 461.2 to 470.5 | 17 Mar. 2012 | 54
464' 7.0" | 464.5833 | 2.389 | 11.2 | 17775.2976 | 10.9 | 18264.526 | 18019.9118 | Rhyolite dike continues | C | 5 | 54 | from 461.2 to 470.5 | 17 Mar. 2012 | 54
464' 9.5" | 464.7917 | 2.39 | 10.9 | 18272.1713 | 10.9 | 18272.1713 | 18272.1713 | Rhyolite dike continues | C | 5 | 54 | from 461.2 to 470.5 | 17 Mar. 2012 | 54
465' 5.0" | 465.4167 | 2.387 | 11.4 | 17448.8304 | 11.9 | 16715.6863 | 17082.2583 | Rhyolite dike continues | C | 5 | 54 | from 461.2 to 470.5 | 17 Mar. 2012 | 54
465' 7.0" | 465.5833 | 2.39 | 10.9 | 18272.1713 | 11.4 | 17470.7602 | 17871.4657 | Rhyolite dike continues | C | 5 | 54 | from 461.2 to 470.5 | 17 Mar. 2012 | 54
465' 11.0" | 465.9167 | 2.39 | 10.9 | 18272.1713 | 10.9 | 18272.1713 | 18272.1713 | Rhyolite dike continues | C | 5 | 54 | from 461.2 to 470.5 | 17 Mar. 2012 | 54
466' 3.0" | 466.25 | 2.383 | 10.9 | 18218.6544 | 11.4 | 17419.5906 | 17819.1225 | Rhyolite dike continues | C | 5 | 54 | from 461.2 to 470.5 | 17 Mar. 2012 | 54
466' 9.0" | 466.75 | 2.388 | 11.9 | 16722.6891 | 12.8 | 15546.875 | 16134.782 | Rhyolite dike continues, becomes dominated by a lighter colored mineral and has veins of a bronze mineral | C | 5 | 54 | from 461.2 to 470.5 | 17 Mar. 2012 | 54
467' 2.5" | 467.2083 | 2.386 | 11.9 | 16708.6835 | 13.1 | 15178.117 | 15943.4003 | Rhyolite dike continues, speckles of bronze mineral | C | 5 | 54 | from 461.2 to 470.5 | 17 Mar. 2012 | 54
467' 6.5" | 467.5417 | 2.387 | 10.9 | 18249.2355 | 11.4 | 17448.8304 | 17849.0329 | Rhyolite dike continues | C | 5 | 54 | from 461.2 to 470.5 | 17 Mar. 2012 | 54
467' 9.5" | 467.7917 | 2.389 | 11.4 | 17463.4503 | 12.5 | 15926.6667 | 16695.0585 | Rhyolite dike continues | C | 5 | 54 | from 461.2 to 470.5 | 17 Mar. 2012 | 54
468' 3.5" | 468.2917 | 2.389 | 10.9 | 18264.526 | 10.9 | 18264.526 | 18264.526 | Rhyolite dike continues | C | 5 | 54 | from 461.2 to 470.5 | 17 Mar. 2012 | 54
468' 10" | 468.8333 | 2.387 | 10.9 | 18249.2355 | 10.9 | 18249.2355 | 18249.2355 | Rhyolite dike continues | C | 5 | 54 | from 461.2 to 470.5 | 17 Mar. 2012 | 54
469' 1.5" | 469.125 | 2.389 | 10.9 | 18264.526 | 10.9 | 18264.526 | 18264.526 | Rhyolite dike continues | C | 5 | 54 | from 461.2 to 470.5 | 17 Mar. 2012 | 54
469' 4.5" | 469.375 | 2.389 | 11.4 | 17463.4503 | 11.3 | 17617.9941 | 17540.7222 | Rhyolite dike continues | C | 5 | 54 | from 461.2 to 470.5 | 17 Mar. 2012 | 54
469' 9.0" | 469.75 | 2.389 | 10.9 | 18264.526 | 10.9 | 18264.526 | 18264.526 | Rhyolite dike continues | C | 5 | 54 | from 461.2 to 470.5 | 17 Mar. 2012 | 54
470' 0.0" | 470 | 2.389 | 11.4 | 17463.4503 | 10.9 | 18264.526 | 17863.9881 | Rhyolite dike continues | C | 5 | 54 | from 461.2 to 470.5 | 17 Mar. 2012 | 54
470' 3.5" | 470.2917 | 2.388 | 11.4 | 17456.1404 | 11.9 | 16722.6891 | 17089.4147 | Rhyolite dike continues | C | 5 | 54 | from 461.2 to 470.5 | 17 Mar. 2012 | 54
471' 1.5" | 471.125 | 2.389 | 11.4 | 17463.4503 | 11.4 | 17463.4503 | 17463.4503 | Rhyolite dike continues | C | 5 | 55 | from 470.5 to 478.9 | 17 Mar. 2012 | 54
471' 5.5" | 471.4583 | 2.385 | 11.4 | 17434.2105 | 11.9 | 16701.6807 | 17067.9456 | Rhyolite dike continues | C | 5 | 55 | from 470.5 to 478.9 | 17 Mar. 2012 | 54
472' 0.0" | 472 | 2.389 | 10.9 | 18264.526 | 11.4 | 17463.4503 | 17863.9881 | Rhyolite dike continues | C | 5 | 55 | from 470.5 to 478.9 | 17 Mar. 2012 | 54
472' 5.0" | 472.4167 | 2.39 | 10.9 | 18272.1713 | 11.4 | 17470.7602 | 17871.4657 | Rhyolite dike continues | C | 5 | 55 | from 470.5 to 478.9 | 17 Mar. 2012 | 54
472' 11.0" | 472.9167 | 2.39 | 10.9 | 18272.1713 | 11.4 | 17470.7602 | 17871.4657 | Rhyolite dike continues | C | 5 | 55 | from 470.5 to 478.9 | 17 Mar. 2012 | 54
473' 5.0" | 473.4167 | 2.39 | 11.4 | 17470.7602 | 11.4 | 17470.7602 | 17470.7602 | Rhyolite dike continues | C | 5 | 55 | from 470.5 to 478.9 | 17 Mar. 2012 | 54
473' 11.0" | 473.9167 | 2.389 | 10.9 | 18264.526 | 11.4 | 17463.4503 | 17863.9881 | Rhyolite dike continues | C | 5 | 55 | from 470.5 to 478.9 | 17 Mar. 2012 | 54
474' 6.0" | 474.5 | 2.389 | 10.9 | 18264.526 | 10.9 | 18264.526 | 18264.526 | Rhyolite dike continues | C | 5 | 55 | from 470.5 to 478.9 | 17 Mar. 2012 | 54
475' 2.5" | 475.2083 | 2.39 | 10.9 | 18272.1713 | 10.9 | 18272.1713 | 18272.1713 | Rhyolite dike continues | C | 5 | 55 | from 470.5 to 478.9 | 17 Mar. 2012 | 54
475' 7.0" | 475.5833 | 2.388 | 10.4 | 19134.6154 | 10.9 | 18256.8807 | 18695.7481 | Rhyolite dike continues | C | 5 | 55 | from 470.5 to 478.9 | 17 Mar. 2012 | 54
476' 0.0" | 476 | 2.385 | 10.9 | 18233.945 | 10.9 | 18233.945 | 18233.945 | Rhyolite dike continues | C | 5 | 55 | from 470.5 to 478.9 | 17 Mar. 2012 | 54
476' 4.0" | 476.3333 | 2.389 | 10.9 | 18264.526 | 11.4 | 17463.4503 | 17863.9881 | Rhyolite dike continues | C | 5 | 55 | from 470.5 to 478.9 | 17 Mar. 2012 | 54
476' 8.0" | 476.6667 | 2.386 | 10.9 | 18241.5902 | 10.9 | 18241.5902 | 18241.5902 | Rhyolite dike continues | C | 5 | 55 | from 470.5 to 478.9 | 17 Mar. 2012 | 54
477' 0.0" | 477 | 2.39 | 10.5 | 18968.254 | 11.4 | 17470.7602 | 18219.5071 | Rhyolite dike continues | C | 5 | 55 | from 470.5 to 478.9 | 17 Mar. 2012 | 54
477' 6.0" | 477.5 | 2.39 | 11.9 | 16736.6947 | 11.9 | 16736.6947 | 16736.6947 | Rhyolite dike continues | C | 5 | 55 | from 470.5 to 478.9 | 17 Mar. 2012 | 54
478' 0.0' | 478 | 2.389 | 10.4 | 19142.6282 | 11.4 | 17463.4503 | 18303.0392 | Rhyolite dike continues | C | 5 | 55 | from 470.5 to 478.9 | 17 Mar. 2012 | 54
478' 5.0" | 478.4167 | 2.39 | 10.9 | 18272.1713 | 11.9 | 16736.6947 | 17504.433 | Rhyolite dike continues | C | 5 | 55 | from 470.5 to 478.9 | 17 Mar. 2012 | 54
478' 8.0" | 478.6667 | 2.39 | 10.9 | 18272.1713 | 11.9 | 16736.6947 | 17504.433 | Rhyolite dike continues | C | 5 | 55 | from 470.5 to 478.9 | 17 Mar. 2012 | 54
479' 1.0" | 479.0833 | 2.389 | 10.4 | 19142.6282 | 10.9 | 18264.526 | 18703.5771 | Rhyolite dike continues | C | 5 | 56 | from 478.9 to 488.0 | 17 Mar. 2012 | 54
479' 4.0" | 479.3333 | 2.39 | 10.9 | 18272.1713 | 10.9 | 18272.1713 | 18272.1713 | Rhyolite dike continues | C | 5 | 56 | from 478.9 to 488.0 | 17 Mar. 2012 | 54
479' 9.0" | 479.75 | 2.39 | 10.9 | 18272.1713 | 11.4 | 17470.7602 | 17871.4657 | Rhyolite dike continues | C | 5 | 56 | from 478.9 to 488.0 | 17 Mar. 2012 | 54
480' 0.0" | 480 | 2.391 | 10.9 | 18279.8165 | 11.4 | 17478.0702 | 17878.9433 | Rhyolite dike continues | C | 5 | 56 | from 478.9 to 488.0 | 17 Mar. 2012 | 54
480' 2.5" | 480.2083 | 2.391 | 10.9 | 18279.8165 | 11.9 | 16743.6975 | 17511.757 | Rhyolite dike continues | C | 5 | 56 | from 478.9 to 488.0 | 17 Mar. 2012 | 54
480' 7.0" | 480.5833 | 2.391 | 11.4 | 17478.0702 | 11.9 | 16743.6975 | 17110.8838 | Rhyolite dike continues | C | 5 | 56 | from 478.9 to 488.0 | 17 Mar. 2012 | 54
481' 0.0" | 481 | 2.392 | 11.4 | 17485.3801 | 11.9 | 16750.7003 | 17118.0402 | Rhyolite dike continues | C | 5 | 56 | from 478.9 to 488.0 | 17 Mar. 2012 | 54
481' 2.5" | 481.2083 | 2.394 | 12 | 16625 | 12.2 | 16352.459 | 16488.7295 | Rhyolite dike continues | C | 5 | 56 | from 478.9 to 488.0 | 17 Mar. 2012 | 54
481' 8.0" | 481.6667 | 2.393 | 15.5 | 12865.5914 | 11.4 | 17492.6901 | 15179.1407 | Rhyolite dike continues | C | 5 | 56 | from 478.9 to 488.0 | 17 Mar. 2012 | 54
481' 10.5" | 481.875 | 2.393 | 11.4 | 17492.6901 | 10.9 | 18295.107 | 17893.8985 | Rhyolite dike continues | C | 5 | 56 | from 478.9 to 488.0 | 17 Mar. 2012 | 54
482' 10" | 482.8333 | 2.392 | 10.9 | 18287.4618 | 11.4 | 17485.3801 | 17886.4209 | Rhyolite dike continues | C | 5 | 56 | from 478.9 to 488.0 | 17 Mar. 2012 | 54
483' 0.0" | 483 | 2.393 | 10.9 | 18295.107 | 10.9 | 18295.107 | 18295.107 | Rhyolite dike continues | C | 5 | 56 | from 478.9 to 488.0 | 17 Mar. 2012 | 54
483' 5.0" | 483.4167 | 2.392 | 10.9 | 18287.4618 | 11.4 | 17485.3801 | 17886.4209 | Rhyolite dike continues | C | 5 | 56 | from 478.9 to 488.0 | 17 Mar. 2012 | 54
483' 10" | 483.8333 | 2.391 | 10.9 | 18279.8165 | 10.9 | 18279.8165 | 18279.8165 | Rhyolite dike continues | C | 5 | 56 | from 478.9 to 488.0 | 17 Mar. 2012 | 54
484' 1.5" | 484.125 | 2.385 | 10.4 | 19110.5769 | 10.4 | 19110.5769 | 19110.5769 | Rhyolite dike continues | C | 5 | 56 | from 478.9 to 488.0 | 17 Mar. 2012 | 54
484' 6.0" | 484.5 | 2.393 | 10.9 | 18295.107 | 11.4 | 17492.6901 | 17893.8985 | Rhyolite dike continues | C | 5 | 56 | from 478.9 to 488.0 | 17 Mar. 2012 | 54
484' 10" | 484.8333 | 2.394 | 10.9 | 18302.7523 | 11.4 | 17500 | 17901.3761 | Rhyolite dike continues | C | 5 | 56 | from 478.9 to 488.0 | 17 Mar. 2012 | 54
485' 2.0" | 485.1667 | 2.392 | 10.9 | 18287.4618 | 10.9 | 18287.4618 | 18287.4618 | Rhyolite dike continues | C | 5 | 56 | from 478.9 to 488.0 | 17 Mar. 2012 | 54
485' 7.5" | 485.625 | 2.393 | 10.9 | 18295.107 | 10.9 | 18295.107 | 18295.107 | Rhyolite dike continues | C | 5 | 56 | from 478.9 to 488.0 | 17 Mar. 2012 | 54
485' 11" | 485.9167 | 2.391 | 10.8 | 18449.0741 | 10.9 | 18279.8165 | 18364.4453 | Rhyolite dike continues | C | 5 | 56 | from 478.9 to 488.0 | 17 Mar. 2012 | 54
486' 5.5" | 486.4583 | 2.391 | 10.9 | 18279.8165 | 10.9 | 18279.8165 | 18279.8165 | Rhyolite dike continues | C | 5 | 56 | from 478.9 to 488.0 | 17 Mar. 2012 | 54
486' 10.5" | 486.875 | 2.389 | 10.9 | 18264.526 | 10.9 | 18264.526 | 18264.526 | Rhyolite dike continues | C | 5 | 56 | from 478.9 to 488.0 | 17 Mar. 2012 | 54
487' 2.5" | 487.2083 | 2.39 | 10.9 | 18272.1713 | 10.9 | 18272.1713 | 18272.1713 | Rhyolite dike continues | C | 5 | 56 | from 478.9 to 488.0 | 17 Mar. 2012 | 54
487' 11" | 487.9167 | 2.39 | 10.9 | 18272.1713 | 10.9 | 18272.1713 | 18272.1713 | Rhyolite dike continues | C | 5 | 56 | from 478.9 to 488.0 | 17 Mar. 2012 | 54
488' 2.5" | 488.2083 | 2.389 | 10.9 | 18264.526 | 11.4 | 17463.4503 | 17863.9881 |  | C | 5 | 57 | from 488.0 to 496.8 | 20 Mar. 2012 | 54
488' 6.0" | 488.5 | 2.388 | 10.9 | 18256.8807 | 11.4 | 17456.1404 | 17856.5105 |  | C | 5 | 57 | from 488.0 to 496.8 | 20 Mar. 2012 | 54
488' 9.0" | 488.75 | 2.389 | 10.9 | 18264.526 | 11 | 18098.4848 | 18181.5054 |  | C | 5 | 57 | from 488.0 to 496.8 | 20 Mar. 2012 | 54
489' 1.5" | 489.125 | 2.385 | 10.9 | 18233.945 | 10.9 | 18233.945 | 18233.945 |  | C | 5 | 57 | from 488.0 to 496.8 | 20 Mar. 2012 | 54
489' 6.0" | 489.5 | 2.387 | 10.9 | 18249.2355 | 11.4 | 17448.8304 | 17849.0329 |  | C | 5 | 57 | from 488.0 to 496.8 | 20 Mar. 2012 | 54
490' 3.5" | 490.2917 | 2.385 | 10.9 | 18233.945 | 11.4 | 17434.2105 | 17834.0777 |  | C | 5 | 57 | from 488.0 to 496.8 | 20 Mar. 2012 | 54
491' 2.0" | 491.1667 | 2.385 | 10.9 | 18233.945 | 10.9 | 18233.945 | 18233.945 |  | C | 5 | 57 | from 488.0 to 496.8 | 20 Mar. 2012 | 54
491' 2.0" | 491.1667 | 2.385 | 10.9 | 18233.945 | 11.4 | 17434.2105 | 17834.0777 |  | C | 5 | 57 | from 488.0 to 496.8 | 20 Mar. 2012 | 54
495' 3.0" | 495.25 | 2.39 | 11.4 | 17470.7602 | 11.4 | 17470.7602 | 17470.7602 |  | C | 5 | 57 | from 488.0 to 496.8 | 20 Mar. 2012 | 54
495' 6.0" | 495.5 | 2.385 | 10.9 | 18233.945 | 11.4 | 17434.2105 | 17834.0777 |  | C | 5 | 57 | from 488.0 to 496.8 | 20 Mar. 2012 | 54
495' 9.0" | 495.75 | 2.389 | 11.4 | 17463.4503 | 11.9 | 16729.6919 | 17096.5711 |  | C | 5 | 57 | from 488.0 to 496.8 | 20 Mar. 2012 | 54
496' 0" | 496 | 2.385 | 11.4 | 17434.2105 | 11.9 | 16701.6807 | 17067.9456 |  | C | 5 | 57 | from 488.0 to 496.8 | 20 Mar. 2012 | 54
496' 3'.0' | 496 | 2.385 | 10.9 | 18233.945 | 11.8 | 16843.2203 | 17538.5826 |  | C | 5 | 57 | from 488.0 to 496.8 | 20 Mar. 2012 | 54
496' 6.0" | 496.5 | 2.386 | 11.4 | 17441.5205 | 11.4 | 17441.5205 | 17441.5205 |  | C | 5 | 57 | from 488.0 to 496.8 | 20 Mar. 2012 | 54
496' 9.0" | 496.75 | 2.387 | 10.9 | 18249.2355 | 11.4 | 17448.8304 | 17849.0329 |  | C | 5 | 57 | from 488.0 to 496.8 | 20 Mar. 2012 | 54
497' 0.0" | 497 | 2.39 | 11.4 | 17470.7602 | 11.4 | 17470.7602 | 17470.7602 |  | C | 5 | 57 | from 496.8 to 505.9 | 20 Mar. 2012 | 54
497' 5.0" | 497.4167 | 2.389 | 11.4 | 17463.4503 | 11.4 | 17463.4503 | 17463.4503 |  | C | 5 | 57 | from 496.8 to 505.9 | 20 Mar. 2012 | 54
497' 8.5" | 497.7083 | 2.391 | 11.4 | 17478.0702 | 11.4 | 17478.0702 | 17478.0702 |  | C | 5 | 57 | from 496.8 to 505.9 | 20 Mar. 2012 | 54
498' 0.0" | 498 | 2.39 | 11.4 | 17470.7602 | 11.9 | 16736.6947 | 17103.7275 |  | C | 5 | 57 | from 496.8 to 505.9 | 20 Mar. 2012 | 54
498' 5.5" | 498.4583 | 2.389 | 10.9 | 18264.526 | 11.9 | 16729.6919 | 17497.1089 |  | C | 5 | 57 | from 496.8 to 505.9 | 20 Mar. 2012 | 54
499' 0.0" | 499 | 2.389 | 10.9 | 18264.526 | 10.9 | 18264.526 | 18264.526 |  | C | 5 | 57 | from 496.8 to 505.9 | 20 Mar. 2012 | 54
499' 3.0" | 499.25 | 2.385 | 10.9 | 18233.945 | 10.9 | 18233.945 | 18233.945 | Xenolith | C | 5 | 57 | from 496.8 to 505.9 | 20 Mar. 2012 | 54
499' 6.0" | 499.5 | 2.386 | 10.9 | 18241.5902 | 10.4 | 19118.5897 | 18680.09 |  | C | 5 | 57 | from 496.8 to 505.9 | 20 Mar. 2012 | 54
499' 9.0" | 499.75 | 2.385 | 10.4 | 19110.5769 | 10.4 | 19110.5769 | 19110.5769 |  | C | 5 | 57 | from 496.8 to 505.9 | 20 Mar. 2012 | 54
500' 0.0" | 500 | 2.385 | 10.4 | 19110.5769 | 10.4 | 19110.5769 | 19110.5769 |  | C | 5 | 57 | from 496.8 to 505.9 | 20 Mar. 2012 | 54
501' 0.0" | 501 | 2.388 | 10.9 | 18256.8807 | 11.4 | 17456.1404 | 17856.5105 |  | C | 5 | 57 | from 496.8 to 505.9 | 20 Mar. 2012 | 54
501' 3.0" | 501.25 | 2.386 | 10.9 | 18241.5902 | 11.4 | 17441.5205 | 17841.5553 |  | C | 5 | 57 | from 496.8 to 505.9 | 20 Mar. 2012 | 54
501' 6.0" | 501.5 | 2.39 | 10.9 | 18272.1713 | 11.4 | 17470.7602 | 17871.4657 |  | C | 5 | 57 | from 496.8 to 505.9 | 20 Mar. 2012 | 54
501' 9.0" | 501.75 | 2.385 | 10.4 | 19110.5769 | 10.9 | 18233.945 | 18672.2609 |  | C | 5 | 57 | from 496.8 to 505.9 | 20 Mar. 2012 | 54
502' 2.0" | 502.1667 | 2.388 | 10.9 | 18256.8807 | 10.9 | 18256.8807 | 18256.8807 |  | C | 5 | 57 | from 496.8 to 505.9 | 20 Mar. 2012 | 54
503' 0.0" | 503 | 2.385 | 11.4 | 17434.2105 | 11.4 | 17434.2105 | 17434.2105 |  | C | 5 | 57 | from 496.8 to 505.9 | 20 Mar. 2012 | 54
503' 8.0" | 503.6667 | 2.386 | 11.7 | 16994.302 | 11.4 | 17441.5205 | 17217.9112 |  | C | 5 | 57 | from 496.8 to 505.9 | 20 Mar. 2012 | 54
503' 11.0" | 503.9167 | 2.386 | 10.9 | 18241.5902 | 10.9 | 18241.5902 | 18241.5902 |  | C | 5 | 57 | from 496.8 to 505.9 | 20 Mar. 2012 | 54
504' 3.5" | 504.2917 | 2.385 | 10.9 | 18233.945 | 11.4 | 17434.2105 | 17834.0777 |  | C | 5 | 57 | from 496.8 to 505.9 | 20 Mar. 2012 | 54
504' 6.5" | 504.5417 | 2.387 | 10.9 | 18249.2355 | 11.4 | 17448.8304 | 17849.0329 |  | C | 5 | 57 | from 496.8 to 505.9 | 20 Mar. 2012 | 54
504' 9.0" | 504.75 | 2.39 | 10.9 | 18272.1713 | 11.4 | 17470.7602 | 17871.4657 |  | C | 5 | 57 | from 496.8 to 505.9 | 20 Mar. 2012 | 54
505' 2.0" | 505.1667 | 2.39 | 10.9 | 18272.1713 | 11.4 | 17470.7602 | 17871.4657 |  | C | 5 | 57 | from 496.8 to 505.9 | 20 Mar. 2012 | 54
505' 5.0" | 505.4167 | 2.386 | 10.9 | 18241.5902 | 10.9 | 18241.5902 | 18241.5902 |  | C | 5 | 57 | from 496.8 to 505.9 | 20 Mar. 2012 | 54
506' 0.0" | 506 | 2.388 | 10.9 | 18256.8807 | 11.5 | 17304.3478 | 17780.6143 | No Magnetic Susceptibility Meas. | C | 5 | 59 | from 505.9 to 514. 8 | 3 May 2012 | 150
506' 3.0" | 506.25 | 2.388 | 10.9 | 18256.8807 | 11 | 18090.9091 | 18173.8949 | No Magnetic Susceptibility Meas. | C | 5 | 59 | from 505.9 to 514. 8 | 3 May 2012 | 150
506' 6.0" | 506.5 | 2.389 | 10.5 | 18960.3175 | 10.9 | 18264.526 | 18612.4217 | No Magnetic Susceptibility Meas. | C | 5 | 59 | from 505.9 to 514. 8 | 3 May 2012 | 150
506' 9.0" | 506.75 | 2.39 | 10.9 | 18272.1713 | 11 | 18106.0606 | 18189.1159 | No Magnetic Susceptibility Meas. | C | 5 | 59 | from 505.9 to 514. 8 | 3 May 2012 | 150
507' 3.0" | 507.25 | 2.379 | 10.9 | 18188.0734 | 10.9 | 18188.0734 | 18188.0734 | No Magnetic Susceptibility Meas. | C | 5 | 59 | from 505.9 to 514. 8 | 3 May 2012 | 150
507' 9.0" | 507.75 | 2.383 | 10.9 | 18218.6544 | 11.4 | 17419.5906 | 17819.1225 | No Magnetic Susceptibility Meas. | C | 5 | 59 | from 505.9 to 514. 8 | 3 May 2012 | 150
508' 0.0" | 508 | 2.389 | 11.4 | 17463.4503 | 11.4 | 17463.4503 | 17463.4503 | No Magnetic Susceptibility Meas. | C | 5 | 59 | from 505.9 to 514. 8 | 3 May 2012 | 150
508' 3.0" | 508.25 | 2.389 | 11.4 | 17463.4503 | 11.9 | 16729.6919 | 17096.5711 | No Magnetic Susceptibility Meas. | C | 5 | 59 | from 505.9 to 514. 8 | 3 May 2012 | 150
508' 6.0" | 508.5 | 2.389 | 10.9 | 18264.526 | 11.4 | 17463.4503 | 17863.9881 | No Magnetic Susceptibility Meas. | C | 5 | 59 | from 505.9 to 514. 8 | 3 May 2012 | 150
508' 9.0" | 508.75 | 2.389 | 10.9 | 18264.526 | 11.4 | 17463.4503 | 17863.9881 | No Magnetic Susceptibility Meas. | C | 5 | 59 | from 505.9 to 514. 8 | 3 May 2012 | 150
509' 0.0" | 509 | 2.389 | 11.4 | 17463.4503 | 11.9 | 16729.6919 | 17096.5711 | No Magnetic Susceptibility Meas. | C | 5 | 59 | from 505.9 to 514. 8 | 3 May 2012 | 150
509' 3.0" | 509.25 | 2.389 | 11.4 | 17463.4503 | 11.9 | 16729.6919 | 17096.5711 | No Magnetic Susceptibility Meas. | C | 5 | 59 | from 505.9 to 514. 8 | 3 May 2012 | 150
509' 6.0" | 509.5 | 2.39 | 11.4 | 17470.7602 | 11.4 | 17470.7602 | 17470.7602 | No Magnetic Susceptibility Meas. | C | 5 | 59 | from 505.9 to 514. 8 | 3 May 2012 | 150
509' 9.0" | 509.75 | 2.39 | 11.4 | 17470.7602 | 12.4 | 16061.828 | 16766.2941 | No Magnetic Susceptibility Meas. | C | 5 | 59 | from 505.9 to 514. 8 | 3 May 2012 | 150
510' 0.0" | 510 | 2.39 | 11.4 | 17470.7602 | 12.4 | 16061.828 | 16766.2941 | No Magnetic Susceptibility Meas. | C | 5 | 59 | from 505.9 to 514. 8 | 3 May 2012 | 150
511' 9.0" | 511.75 | 2.39 | 11.4 | 17470.7602 | 12.4 | 16061.828 | 16766.2941 | No Magnetic Susceptibility Meas. | C | 5 | 59 | from 505.9 to 514. 8 | 3 May 2012 | 150
512' 0.0" | 512 | 2.39 | 10.9 | 18272.1713 | 12 | 16597.2222 | 17434.6967 | No Magnetic Susceptibility Meas. | C | 5 | 59 | from 505.9 to 514. 8 | 3 May 2012 | 150
512' 3.0" | 512.25 | 2.39 | 11.4 | 17470.7602 | 11.5 | 17318.8406 | 17394.8004 | No Magnetic Susceptibility Meas. | C | 5 | 59 | from 505.9 to 514. 8 | 3 May 2012 | 150
512' 6.0" | 512.5 | 2.39 | 11.4 | 17470.7602 | 12.6 | 15806.8783 | 16638.8193 | No Magnetic Susceptibility Meas. | C | 5 | 59 | from 505.9 to 514. 8 | 3 May 2012 | 150
512' 9.0" | 512.75 | 2.39 | 11.4 | 17470.7602 | 12.4 | 16061.828 | 16766.2941 | No Magnetic Susceptibility Meas. | C | 5 | 59 | from 505.9 to 514. 8 | 3 May 2012 | 150
513' 6.0" | 513.5 | 2.39 | 11.7 | 17022.792 | 12.4 | 16061.828 | 16542.31 | No Magnetic Susceptibility Meas. | C | 5 | 59 | from 505.9 to 514. 8 | 3 May 2012 | 150
513' 9.0" | 513.75 | 2.39 | 11.4 | 17470.7602 | 12.4 | 16061.828 | 16766.2941 | No Magnetic Susceptibility Meas. | C | 5 | 59 | from 505.9 to 514. 8 | 3 May 2012 | 150
514' 0.0" | 514 | 2.39 | 11.5 | 17318.8406 | 12.9 | 15439.2765 | 16379.0585 | No Magnetic Susceptibility Meas. | C | 5 | 59 | from 505.9 to 514. 8 | 3 May 2012 | 150
515' 0.0" | 515 | 2.39 | 11.5 | 17318.8406 | 12.4 | 16061.828 | 16690.3343 | No Magnetic Susceptibility Meas. | C | 5 | 60 | from 514.8 to 523.0 | 9 May 2012 | 150
515' 6.0" | 515.5 | 2.39 | 11.9 | 16736.6947 | 12.4 | 16061.828 | 16399.2613 | No Magnetic Susceptibility Meas. | C | 5 | 60 | from 514.8 to 523.0 | 9 May 2012 | 150
515' 10.0" | 515.8333 | 2.39 | 11.9 | 16736.6947 | 12.5 | 15933.3333 | 16335.014 | No Magnetic Susceptibility Meas. | C | 5 | 60 | from 514.8 to 523.0 | 9 May 2012 | 150
516' 0.0" | 516 | 2.39 | 11.9 | 16736.6947 | 12.9 | 15439.2765 | 16087.9856 | No Magnetic Susceptibility Meas. | C | 5 | 60 | from 514.8 to 523.0 | 9 May 2012 | 150
516' 2.5" | 516.2083 | 2.39 | 11.9 | 16736.6947 | 12.9 | 15439.2765 | 16087.9856 | No Magnetic Susceptibility Meas. | C | 5 | 60 | from 514.8 to 523.0 | 9 May 2012 | 150
516' 6.0" | 516.5 | 2.385 | 10.9 | 18233.945 | 10.9 | 18233.945 | 18233.945 | No Magnetic Susceptibility Meas. | C | 5 | 60 | from 514.8 to 523.0 | 9 May 2012 | 150
516' 9.0" | 516.75 | 2.385 | 10.9 | 18233.945 | 10.9 | 18233.945 | 18233.945 | No Magnetic Susceptibility Meas. | C | 5 | 60 | from 514.8 to 523.0 | 9 May 2012 | 150
517' 0.0" | 517 | 2.385 | 10.4 | 19110.5769 | 10.9 | 18233.945 | 18672.2609 | No Magnetic Susceptibility Meas. | C | 5 | 60 | from 514.8 to 523.0 | 9 May 2012 | 150
517' 3.0" | 517.25 | 2.385 | 10.5 | 18928.5714 | 10.5 | 18928.5714 | 18928.5714 | No Magnetic Susceptibility Meas. | C | 5 | 60 | from 514.8 to 523.0 | 9 May 2012 | 150
517' 6.0" | 517.5 | 2.387 | 10.5 | 18944.4444 | 10.4 | 19126.6026 | 19035.5235 | No Magnetic Susceptibility Meas. | C | 5 | 60 | from 514.8 to 523.0 | 9 May 2012 | 150
517' 9.0" | 517.75 | 2.387 | 10.4 | 19126.6026 | 10.4 | 19126.6026 | 19126.6026 | No Magnetic Susceptibility Meas. | C | 5 | 60 | from 514.8 to 523.0 | 9 May 2012 | 150
518' 0.0" | 518 | 2.388 | 10.5 | 18952.381 | 10.4 | 19134.6154 | 19043.4982 | No Magnetic Susceptibility Meas. | C | 5 | 60 | from 514.8 to 523.0 | 9 May 2012 | 150
518' 6.0" | 518.5 | 2.387 | 10.9 | 18249.2355 | 10.9 | 18249.2355 | 18249.2355 | No Magnetic Susceptibility Meas. | C | 5 | 60 | from 514.8 to 523.0 | 9 May 2012 | 150
518' 9.0" | 518.75 | 2.385 | 10.9 | 18233.945 | 10.9 | 18233.945 | 18233.945 | No Magnetic Susceptibility Meas. | C | 5 | 60 | from 514.8 to 523.0 | 9 May 2012 | 150
519' 0.0" | 519 | 2.387 | 10.9 | 18249.2355 | 10.5 | 18944.4444 | 18596.84 | No Magnetic Susceptibility Meas. | C | 5 | 60 | from 514.8 to 523.0 | 9 May 2012 | 150
519' 3.0" | 519.25 | 2.387 | 10.5 | 18944.4444 | 10.5 | 18944.4444 | 18944.4444 | No Magnetic Susceptibility Meas. | C | 5 | 60 | from 514.8 to 523.0 | 9 May 2012 | 150
519' 6.0" | 519.5 | 2.388 | 10.5 | 18952.381 | 10.5 | 18952.381 | 18952.381 | No Magnetic Susceptibility Meas. | C | 5 | 60 | from 514.8 to 523.0 | 9 May 2012 | 150
519' 9.0" | 519.75 | 2.387 | 10.5 | 18944.4444 | 10.5 | 18944.4444 | 18944.4444 | No Magnetic Susceptibility Meas. | C | 5 | 60 | from 514.8 to 523.0 | 9 May 2012 | 150
520' 0.0" | 520 | 2.39 | 10.5 | 18968.254 | 10.5 | 18968.254 | 18968.254 | No Magnetic Susceptibility Meas. | C | 5 | 60 | from 514.8 to 523.0 | 9 May 2012 | 150
520' 3.0" | 520.25 | 2.387 | 10.4 | 19126.6026 | 10.4 | 19126.6026 | 19126.6026 | No Magnetic Susceptibility Meas. | C | 5 | 60 | from 514.8 to 523.0 | 9 May 2012 | 150
520' 6.0" | 520.5 | 2.387 | 10 | 19891.6667 | 10.3 | 19312.2977 | 19601.9822 | No Magnetic Susceptibility Meas. | C | 5 | 60 | from 514.8 to 523.0 | 9 May 2012 | 150
520' 9.0" | 520.75 | 2.387 | 9.9 | 20092.5926 | 9.9 | 20092.5926 | 20092.5926 | No Magnetic Susceptibility Meas. | C | 5 | 60 | from 514.8 to 523.0 | 9 May 2012 | 150
521' 6.0' | 521 | 2.389 | 10.5 | 18928.5714 | 10.9 | 18233.945 | 18581.2582 | No Magnetic Susceptibility Meas. | C | 5 | 60 | from 514.8 to 523.0 | 9 May 2012 | 150
521' 3.0" | 521.25 | 2.385 | 10.4 | 19142.6282 | 10.4 | 19142.6282 | 19142.6282 | No Magnetic Susceptibility Meas. | C | 5 | 60 | from 514.8 to 523.0 | 9 May 2012 | 150
521' 9.0" | 521.75 | 2.389 | 12 | 16590.2778 | 13.4 | 14856.9652 | 15723.6215 | No Magnetic Susceptibility Meas. | C | 5 | 60 | from 514.8 to 523.0 | 9 May 2012 | 150
522' 0.0" | 522 | 2.389 | 10.5 | 18960.3175 | 10.9 | 18264.526 | 18612.4217 | No Magnetic Susceptibility Meas. | C | 5 | 60 | from 514.8 to 523.0 | 9 May 2012 | 150
522' 3.0" | 522.25 | 2.389 | 10.4 | 19142.6282 | 12.4 | 16055.1075 | 17598.8679 | No Magnetic Susceptibility Meas. | C | 5 | 60 | from 514.8 to 523.0 | 9 May 2012 | 150
522' 6.0" | 522.5 | 2.385 | 10 | 19875 | 10.5 | 18928.5714 | 19401.7857 | No Magnetic Susceptibility Meas. | C | 5 | 60 | from 514.8 to 523.0 | 9 May 2012 | 150
522' 9.0" | 522.75 | 2.387 | 9.4 | 21161.3475 | 9.5 | 20938.5965 | 21049.972 | No Magnetic Susceptibility Meas. | C | 5 | 60 | from 514.8 to 523.0 | 9 May 2012 | 150
524' 3.0" | 524.25 | 2.388 | 9.4 | 21170.2128 | 9.9 | 20101.0101 | 20635.6114 | No Magnetic Susceptibility Meas. | C | 5 | 61 | from 524.0 to 533.1 | 9 May 2012 | 150
524' 6.0" | 524.5 | 2.388 | 8.5 | 23411.7647 | 9.4 | 21170.2128 | 22290.9887 | No Magnetic Susceptibility Meas. | C | 5 | 61 | from 524.0 to 533.1 | 9 May 2012 | 150
524' 9.0" | 524.75 | 2.388 | 9.4 | 21170.2128 | 9.5 | 20947.3684 | 21058.7906 | No Magnetic Susceptibility Meas. | C | 5 | 61 | from 524.0 to 533.1 | 9 May 2012 | 150
525' 0.0" | 525 | 2.39 | 8.5 | 23431.3725 | 9.4 | 21187.9433 | 22309.6579 | No Magnetic Susceptibility Meas. | C | 5 | 61 | from 524.0 to 533.1 | 9 May 2012 | 150
525' 3.0" | 525.25 | 2.39 | 8.5 | 23431.3725 | 9.4 | 21187.9433 | 22309.6579 | No Magnetic Susceptibility Meas. | C | 5 | 61 | from 524.0 to 533.1 | 9 May 2012 | 150
525' 6.0" | 525.5 | 2.39 | 9 | 22129.6296 | 9.4 | 21187.9433 | 21658.7864 | No Magnetic Susceptibility Meas. | C | 5 | 61 | from 524.0 to 533.1 | 9 May 2012 | 150
525' 10.0" | 525.8333 | 2.387 | 9.5 | 20938.5965 | 9.5 | 20938.5965 | 20938.5965 | No Magnetic Susceptibility Meas. | C | 5 | 61 | from 524.0 to 533.1 | 9 May 2012 | 150
526' 0.0" | 526 | 2.387 | 9.4 | 21161.3475 | 9.4 | 21161.3475 | 21161.3475 | No Magnetic Susceptibility Meas. | C | 5 | 61 | from 524.0 to 533.1 | 9 May 2012 | 150
526' 3.0" | 526.25 | 2.387 | 9.4 | 21161.3475 | 9.5 | 20938.5965 | 21049.972 | No Magnetic Susceptibility Meas. | C | 5 | 61 | from 524.0 to 533.1 | 9 May 2012 | 150
526' 6.0" | 526.5 | 2.387 | 9.5 | 20938.5965 | 9.9 | 20092.5926 | 20515.5945 | No Magnetic Susceptibility Meas. | C | 5 | 61 | from 524.0 to 533.1 | 9 May 2012 | 150
526' 9.0" | 526.75 | 2.387 | 9.5 | 20938.5965 | 9.9 | 20092.5926 | 20515.5945 | No Magnetic Susceptibility Meas. | C | 5 | 61 | from 524.0 to 533.1 | 9 May 2012 | 150
527' 0.0" | 527 | 2.387 | 9.4 | 21161.3475 | 9.9 | 20092.5926 | 20626.9701 | No Magnetic Susceptibility Meas. | C | 5 | 61 | from 524.0 to 533.1 | 9 May 2012 | 150
527' 3.0" | 527.25 | 2.387 | 9.5 | 20938.5965 | 9.9 | 20092.5926 | 20515.5945 | No Magnetic Susceptibility Meas. | C | 5 | 61 | from 524.0 to 533.1 | 9 May 2012 | 150
527' 6.0" | 527.5 | 2.387 | 9.4 | 21161.3475 | 9.9 | 20092.5926 | 20626.9701 | No Magnetic Susceptibility Meas. | C | 5 | 61 | from 524.0 to 533.1 | 9 May 2012 | 150
527' 9.0" | 527.75 | 2.387 | 9.5 | 20938.5965 | 9.5 | 20938.5965 | 20938.5965 | No Magnetic Susceptibility Meas. | C | 5 | 61 | from 524.0 to 533.1 | 9 May 2012 | 150
528' 7.0" | 528.5833 | 2.382 | 9.4 | 21117.0213 | 9.9 | 20050.5051 | 20583.7632 | No Magnetic Susceptibility Meas. | C | 5 | 61 | from 524.0 to 533.1 | 9 May 2012 | 150
528' 9.0" | 528.75 | 2.387 | 9.4 | 21161.3475 | 9.9 | 20092.5926 | 20626.9701 | No Magnetic Susceptibility Meas. | C | 5 | 61 | from 524.0 to 533.1 | 9 May 2012 | 150
529' 3.0" | 529.25 | 2.389 | 9.5 | 20956.1404 | 9.9 | 20109.4276 | 20532.784 | No Magnetic Susceptibility Meas. | C | 5 | 61 | from 524.0 to 533.1 | 9 May 2012 | 150
530' 3.0" | 530.25 | 2.39 | 8.4 | 23710.3175 | 9.4 | 21187.9433 | 22449.1304 | No Magnetic Susceptibility Meas. | C | 5 | 61 | from 524.0 to 533.1 | 9 May 2012 | 150
530' 6.0" | 530.5 | 2.39 | 9.4 | 21187.9433 | 9.9 | 20117.8451 | 20652.8942 | No Magnetic Susceptibility Meas. | C | 5 | 61 | from 524.0 to 533.1 | 9 May 2012 | 150
530' 9.0" | 530.75 | 2.39 | 9.3 | 21415.7706 | 9.4 | 21187.9433 | 21301.8569 | No Magnetic Susceptibility Meas. | C | 5 | 61 | from 524.0 to 533.1 | 9 May 2012 | 150
531' 0.0" | 531 | 2.39 | 9.4 | 21187.9433 | 9.6 | 20746.5278 | 20967.2355 | No Magnetic Susceptibility Meas. | C | 5 | 61 | from 524.0 to 533.1 | 9 May 2012 | 150
531' 6.0" | 531.5 | 2.387 | 9 | 22101.8519 | 10 | 19891.6667 | 20996.7593 | No Magnetic Susceptibility Meas. | C | 5 | 61 | from 524.0 to 533.1 | 9 May 2012 | 150
531' 9.0" | 531.75 | 2.387 | 8.5 | 23401.9608 | 9.9 | 20092.5926 | 21747.2767 | No Magnetic Susceptibility Meas. | C | 5 | 61 | from 524.0 to 533.1 | 9 May 2012 | 150
532' 0.0" | 532 | 2.387 | 8.4 | 23680.5556 | 9.5 | 20938.5965 | 22309.576 | No Magnetic Susceptibility Meas. | C | 5 | 61 | from 524.0 to 533.1 | 9 May 2012 | 150
532' 3.0" | 532.25 | 2.393 | 8.9 | 22406.367 | 8.7 | 22921.4559 | 22663.9115 | No Magnetic Susceptibility Meas. | C | 5 | 61 | from 524.0 to 533.1 | 9 May 2012 | 150
532' 6.0" | 532.5 | 2.393 | 9.2 | 21675.7246 | 10 | 19941.6667 | 20808.6957 | No Magnetic Susceptibility Meas. | C | 5 | 61 | from 524.0 to 533.1 | 9 May 2012 | 150
533' 0.0" | 533 | 2.393 | 8.9 | 22406.367 | 9.4 | 21214.539 | 21810.453 | No Magnetic Susceptibility Meas. | C | 5 | 61 | from 524.0 to 533.1 | 9 May 2012 | 150
533' 3.0" | 533.25 | 2.385 | 8.4 | 23660.7143 | 9.4 | 21143.617 | 22402.1657 |  | C | 5 | 62 | from 533.1 to 542.2 | 15 Apr. 2012 | 150
533' 9.0" | 533.75 | 2.385 | 8.4 | 23660.7143 | 9.4 | 21143.617 | 22402.1657 |  | C | 5 | 62 | from 533.1 to 542.2 | 15 Apr. 2012 | 150
534' 3.0" | 534.25 | 2.387 | 8.5 | 23401.9608 | 9.4 | 21161.3475 | 22281.6542 |  | C | 5 | 62 | from 533.1 to 542.2 | 15 Apr. 2012 | 150
535' 0.0" | 535 | 2.388 | 8.9 | 22359.5506 | 9.4 | 21170.2128 | 21764.8817 |  | C | 5 | 62 | from 533.1 to 542.2 | 15 Apr. 2012 | 150
535' 6.0" | 535.5 | 2.388 | 8.4 | 23690.4762 | 9.4 | 21170.2128 | 22430.3445 |  | C | 5 | 62 | from 533.1 to 542.2 | 15 Apr. 2012 | 150
535' 9.0" | 535.75 | 2.389 | 8.5 | 23421.5686 | 9.4 | 21179.078 | 22300.3233 |  | C | 5 | 62 | from 533.1 to 542.2 | 15 Apr. 2012 | 150
536' 0.0" | 536 | 2.391 | 8.4 | 23720.2381 | 9.4 | 21196.8085 | 22458.5233 |  | C | 5 | 62 | from 533.1 to 542.2 | 15 Apr. 2012 | 150
536' 9.0" | 536.75 | 2.389 | 8.5 | 23421.5686 | 9.4 | 21179.078 | 22300.3233 |  | C | 5 | 62 | from 533.1 to 542.2 | 15 Apr. 2012 | 150
537' 1.0" | 537.0833 | 2.389 | 8.4 | 23700.3968 | 9.4 | 21179.078 | 22439.7374 |  | C | 5 | 62 | from 533.1 to 542.2 | 15 Apr. 2012 | 150
538' 9.0" | 538.75 | 2.385 | 11.4 | 17434.2105 | 12 | 16562.5 | 16998.3553 | Rhyolite Dike | C | 5 | 62 | from 533.1 to 542.2 | 15 Apr. 2012 | 150
539' 0.0" | 539 | 2.386 | 10.4 | 19118.5897 | 10.4 | 19118.5897 | 19118.5897 | Rhyolite Dike | C | 5 | 62 | from 533.1 to 542.2 | 15 Apr. 2012 | 150
539' 3.0" | 539.25 | 2.387 | 9.9 | 20092.5926 | 10 | 19891.6667 | 19992.1296 | Rhyolite Dike | C | 5 | 62 | from 533.1 to 542.2 | 15 Apr. 2012 | 150
539' 6.0" | 539.5 | 2.387 | 10 | 19891.6667 | 10.4 | 19126.6026 | 19509.1346 | Rhyolite Dike | C | 5 | 62 | from 533.1 to 542.2 | 15 Apr. 2012 | 150
540' 0.0" | 540 | 2.39 | 10.4 | 19150.641 | 9.9 | 20117.8451 | 19634.2431 | Rhyolite Dike | C | 5 | 62 | from 533.1 to 542.2 | 15 Apr. 2012 | 150
540' 6.0" | 540.5 | 2.388 | 10.4 | 19134.6154 | 10.3 | 19320.3883 | 19227.5019 | Rhyolite Dike | C | 5 | 62 | from 533.1 to 542.2 | 15 Apr. 2012 | 150
541' 2.0" | 541.1667 | 2.39 | 11 | 18106.0606 | 11.4 | 17470.7602 | 17788.4104 | Rhyolite Dike | C | 5 | 62 | from 533.1 to 542.2 | 15 Apr. 2012 | 150
541' 6.0" | 541.5 | 2.39 | 11 | 18106.0606 | 10.9 | 18272.1713 | 18189.1159 | Rhyolite Dike | C | 5 | 62 | from 533.1 to 542.2 | 15 Apr. 2012 | 150
541' 9.0" | 541.75 | 2.39 | 10.4 | 19150.641 | 10.9 | 18272.1713 | 18711.4061 | Rhyolite Dike | C | 5 | 62 | from 533.1 to 542.2 | 15 Apr. 2012 | 150
542' 0.0" | 542 | 2.392 | 10.4 | 19166.6667 | 10.6 | 18805.0314 | 18985.8491 | Rhyolite Dike | C | 5 | 62 | from 533.1 to 542.2 | 15 Apr. 2012 | 150
543' 3.0" | 543.25 | 2.389 | 10.9 | 18264.526 | 10.9 | 18264.526 | 18264.526 | Rhyolite Dike | C | 5 | 63 | from 542.2 to 551.2 | 15 Apr. 2012 | 150
543' 9.0" | 543.75 | 2.39 | 10.9 | 18272.1713 | 10.9 | 18272.1713 | 18272.1713 | Rhyolite Dike | C | 5 | 63 | from 542.2 to 551.2 | 15 Apr. 2012 | 150
544' 3.0" | 544.25 | 2.392 | 10.4 | 19166.6667 | 10.9 | 18287.4618 | 18727.0642 | Rhyolite Dike | C | 5 | 63 | from 542.2 to 551.2 | 15 Apr. 2012 | 150
544' 6.0" | 544.5 | 2.392 | 10.9 | 18287.4618 | 10.9 | 18287.4618 | 18287.4618 | Rhyolite Dike | C | 5 | 63 | from 542.2 to 551.2 | 15 Apr. 2012 | 150
544' 9.0" | 544.75 | 2.391 | 10.9 | 18279.8165 | 11.4 | 17478.0702 | 17878.9433 | Rhyolite Dike | C | 5 | 63 | from 542.2 to 551.2 | 15 Apr. 2012 | 150
545' 3.0" | 545.25 | 2.394 | 10.9 | 18302.7523 | 10.9 | 18302.7523 | 18302.7523 | Rhyolite Dike | C | 5 | 63 | from 542.2 to 551.2 | 15 Apr. 2012 | 150
545' 9.0" | 545.75 | 2.394 | 10.9 | 18302.7523 | 11.4 | 17500 | 17901.3761 | Rhyolite Dike | C | 5 | 63 | from 542.2 to 551.2 | 15 Apr. 2012 | 150
546' 3.0" | 546.25 | 2.395 | 10.9 | 18310.3976 | 11.4 | 17507.3099 | 17908.8537 | Rhyolite Dike | C | 5 | 63 | from 542.2 to 551.2 | 15 Apr. 2012 | 150
546' 9.0" | 546.75 | 2.393 | 10.9 | 18295.107 | 11.4 | 17492.6901 | 17893.8985 | Rhyolite Dike | C | 5 | 63 | from 542.2 to 551.2 | 15 Apr. 2012 | 150
547' 0.0" | 547 | 2.393 | 10.9 | 18295.107 | 11.4 | 17492.6901 | 17893.8985 | Rhyolite Dike | C | 5 | 63 | from 542.2 to 551.2 | 15 Apr. 2012 | 150
547' 3.0" | 547.25 | 2.394 | 10.9 | 18302.7523 | 11.5 | 17347.8261 | 17825.2892 | Rhyolite Dike | C | 5 | 63 | from 542.2 to 551.2 | 15 Apr. 2012 | 150
547' 6.0" | 547.5 | 2.393 | 10.9 | 18295.107 | 11 | 18128.7879 | 18211.9475 | Rhyolite Dike | C | 5 | 63 | from 542.2 to 551.2 | 15 Apr. 2012 | 150
548' 0.0" | 548 | 2.395 | 11.4 | 17507.3099 | 11.4 | 17507.3099 | 17507.3099 | Rhyolite Dike | C | 5 | 63 | from 542.2 to 551.2 | 15 Apr. 2012 | 150
548' 6.0" | 548.5 | 2.394 | 10.9 | 18302.7523 | 12.4 | 16088.7097 | 17195.731 | Rhyolite Dike | C | 5 | 63 | from 542.2 to 551.2 | 15 Apr. 2012 | 150
548' 9.0" | 548.75 | 2.395 | 11.4 | 17507.3099 | 11.4 | 17507.3099 | 17507.3099 | Rhyolite Dike | C | 5 | 63 | from 542.2 to 551.2 | 15 Apr. 2012 | 150
549' 0.0" | 549 | 2.395 | 11.4 | 17507.3099 | 11.9 | 16771.7087 | 17139.5093 | Rhyolite Dike | C | 5 | 63 | from 542.2 to 551.2 | 15 Apr. 2012 | 150
549' 3.0" | 549.25 | 2.395 | 11.4 | 17507.3099 | 11.9 | 16771.7087 | 17139.5093 | Rhyolite Dike | C | 5 | 63 | from 542.2 to 551.2 | 15 Apr. 2012 | 150
550' 3.0" | 550.25 | 2.393 | 11.4 | 17492.6901 | 12 | 16618.0556 | 17055.3728 | Rhyolite Dike | C | 5 | 63 | from 542.2 to 551.2 | 15 Apr. 2012 | 150
550' 6.0" | 550.5 | 2.395 | 11.4 | 17507.3099 | 11.4 | 17507.3099 | 17507.3099 | Rhyolite Dike | C | 5 | 63 | from 542.2 to 551.2 | 15 Apr. 2012 | 150
550' 9.0" | 550.75 | 2.395 | 11.4 | 17507.3099 | 11.9 | 16771.7087 | 17139.5093 | Rhyolite Dike | C | 5 | 63 | from 542.2 to 551.2 | 15 Apr. 2012 | 150
551' 7.5" | 551.625 | 2.4 | 10.4 | 19230.7692 | 10.9 | 18348.6239 | 18789.6965 | Rhyolite Dike | C | 5 | 64 | from 551.2 to 560.3 | 27 Mar. 2012 | 54
552' 2.0" | 552.1667 | 2.4 | 11.2 | 17857.1429 | 11.4 | 17543.8596 | 17700.5013 | Rhyolite Dike | C | 5 | 64 | from 551.2 to 560.3 | 27 Mar. 2012 | 54
552' 5.0" | 552.4167 | 2.399 | 10.9 | 18340.9786 | 10.9 | 18340.9786 | 18340.9786 | Rhyolite Dike | C | 5 | 64 | from 551.2 to 560.3 | 27 Mar. 2012 | 54
553' 0.0" | 553 | 2.4 | 10.4 | 19230.7692 | 10.9 | 18348.6239 | 18789.6965 | Rhyolite Dike | C | 5 | 64 | from 551.2 to 560.3 | 27 Mar. 2012 | 54
553' 4.0" | 553.3333 | 2.399 | 10.9 | 18340.9786 | 10.9 | 18340.9786 | 18340.9786 | Rhyolite Dike | C | 5 | 64 | from 551.2 to 560.3 | 27 Mar. 2012 | 54
553' 7.0" | 553.5833 | 2.3963 | 10.4 | 19201.1218 | 10.4 | 19201.1218 | 19201.1218 | Rhyolite Dike | C | 5 | 64 | from 551.2 to 560.3 | 27 Mar. 2012 | 54
554' 0.0" | 554 | 2.397 | 10.9 | 18325.6881 | 11.4 | 17521.9298 | 17923.8089 | Rhyolite Dike | C | 5 | 64 | from 551.2 to 560.3 | 27 Mar. 2012 | 54
554' 5.0" | 554.4167 | 2.398 | 10.9 | 18333.3333 | 11.4 | 17529.2398 | 17931.2865 | Rhyolite Dike | C | 5 | 64 | from 551.2 to 560.3 | 27 Mar. 2012 | 54
554' 9.0" | 554.75 | 2.396 | 10.9 | 18318.0428 | 11.3 | 17669.6165 | 17993.8297 | Rhyolite Dike | C | 5 | 64 | from 551.2 to 560.3 | 27 Mar. 2012 | 54
555' 3.0" | 555.25 | 2.4 | 11.4 | 17543.8596 | 11.7 | 17094.0171 | 17318.9384 | Rhyolite Dike | C | 5 | 64 | from 551.2 to 560.3 | 27 Mar. 2012 | 54
555' 6.0" | 555.5 | 2.4 | 11.4 | 17543.8596 | 11.7 | 17094.0171 | 17318.9384 | Rhyolite Dike | C | 5 | 64 | from 551.2 to 560.3 | 27 Mar. 2012 | 54
555' 9.0" | 555.75 | 2.396 | 10.9 | 18318.0428 | 11.7 | 17065.5271 | 17691.7849 | Rhyolite Dike | C | 5 | 64 | from 551.2 to 560.3 | 27 Mar. 2012 | 54
556' 0.0" | 556 | 2.4 | 10.9 | 18348.6239 | 11.9 | 16806.7227 | 17577.6733 | Rhyolite Dike | C | 5 | 64 | from 551.2 to 560.3 | 27 Mar. 2012 | 54
556' 3.0" | 556.25 | 2.398 | 10.9 | 18333.3333 | 11.9 | 16792.7171 | 17563.0252 | Rhyolite Dike | C | 5 | 64 | from 551.2 to 560.3 | 27 Mar. 2012 | 54
556' 10.0" | 556.8333 | 2.399 | 11.2 | 17849.7024 | 11.9 | 16799.7199 | 17324.7111 | Rhyolite Dike | C | 5 | 64 | from 551.2 to 560.3 | 27 Mar. 2012 | 54
557' 1.0" | 557.0833 | 2.399 | 11.3 | 17691.7404 | 12.3 | 16253.3875 | 16972.564 | Rhyolite Dike | C | 5 | 64 | from 551.2 to 560.3 | 27 Mar. 2012 | 54
557' 4.0" | 557.3333 | 2.399 | 11.3 | 17691.7404 | 11.8 | 16942.0904 | 17316.9154 | Rhyolite Dike | C | 5 | 64 | from 551.2 to 560.3 | 27 Mar. 2012 | 54
557' 9.0" | 557.75 | 2.398 | 10.9 | 18333.3333 | 11.3 | 17684.3658 | 18008.8496 | Rhyolite Dike | C | 5 | 64 | from 551.2 to 560.3 | 27 Mar. 2012 | 54
558' 0.0" | 558 | 2.4 | 10.9 | 18348.6239 | 11.7 | 17094.0171 | 17721.3205 | Rhyolite Dike | C | 5 | 64 | from 551.2 to 560.3 | 27 Mar. 2012 | 54
558' 6.0" | 558.5 | 2.399 | 10.9 | 18340.9786 | 11.4 | 17536.5497 | 17938.7642 | Rhyolite Dike | C | 5 | 64 | from 551.2 to 560.3 | 27 Mar. 2012 | 54
558' 9.0" | 558.75 | 2.399 | 10.9 | 18340.9786 | 11.4 | 17536.5497 | 17938.7642 | Rhyolite Dike | C | 5 | 64 | from 551.2 to 560.3 | 27 Mar. 2012 | 54
559' 0.0" | 559 | 2.399 | 11.2 | 17849.7024 | 11.7 | 17086.8946 | 17468.2985 | Rhyolite Dike | C | 5 | 64 | from 551.2 to 560.3 | 27 Mar. 2012 | 54
559' 3.0" | 559.25 | 2.4 | 11.3 | 17699.115 | 11.9 | 16806.7227 | 17252.9189 | Rhyolite Dike | C | 5 | 64 | from 551.2 to 560.3 | 27 Mar. 2012 | 54
559' 6.0" | 559.5 | 2.4 | 10.9 | 18348.6239 | 11.7 | 17094.0171 | 17721.3205 | Rhyolite Dike | C | 5 | 64 | from 551.2 to 560.3 | 27 Mar. 2012 | 54
559' 9.0" | 559.75 | 2.4 | 11.4 | 17543.8596 | 12.6 | 15873.0159 | 16708.4378 | Rhyolite Dike | C | 5 | 64 | from 551.2 to 560.3 | 27 Mar. 2012 | 54
560' 4.5" | 560.375 | 2.401 | 10.9 | 18356.2691 | 11.4 | 17551.1696 | 17953.7194 | Rhyolite Dike | C | 5 | 65 | from 560.3 to 569.5 | 24 Mar. 2012 | 54
560' 9.5" | 560.7917 | 2.399 | 10.9 | 18340.9786 | 11.4 | 17536.5497 | 17938.7642 | Rhyolite Dike | C | 5 | 65 | from 560.3 to 569.5 | 24 Mar. 2012 | 54
561' 1.5" | 561.125 | 2.401 | 10.9 | 18356.2691 | 11.4 | 17551.1696 | 17953.7194 | Rhyolite Dike | C | 5 | 65 | from 560.3 to 569.5 | 24 Mar. 2012 | 54
561' 6.0" | 561.5 | 2.403 | 10.9 | 18371.5596 | 11.4 | 17565.7895 | 17968.6746 | Rhyolite Dike | C | 5 | 65 | from 560.3 to 569.5 | 24 Mar. 2012 | 54
562' 4.0" | 562.3333 | 2.4 | 10.9 | 18348.6239 | 10.9 | 18348.6239 | 18348.6239 | Rhyolite Dike | C | 5 | 65 | from 560.3 to 569.5 | 24 Mar. 2012 | 54
562' 8.0" | 562.6667 | 2.4 | 10.9 | 18348.6239 | 10.9 | 18348.6239 | 18348.6239 | Rhyolite Dike | C | 5 | 65 | from 560.3 to 569.5 | 24 Mar. 2012 | 54
563' 0.0" | 563 | 2.401 | 10.9 | 18356.2691 | 11.4 | 17551.1696 | 17953.7194 | Rhyolite Dike | C | 5 | 65 | from 560.3 to 569.5 | 24 Mar. 2012 | 54
563' 4.5" | 563.375 | 2.4 | 10.9 | 18348.6239 | 10.9 | 18348.6239 | 18348.6239 | Rhyolite Dike | C | 5 | 65 | from 560.3 to 569.5 | 24 Mar. 2012 | 54
563' 8.5" | 563.7083 | 2.4 | 10.9 | 18348.6239 | 11.4 | 17543.8596 | 17946.2418 | Rhyolite Dike | C | 5 | 65 | from 560.3 to 569.5 | 24 Mar. 2012 | 54
564' 1.5" | 564.125 | 2.403 | 10.9 | 18371.5596 | 11.4 | 17565.7895 | 17968.6746 | Rhyolite Dike | C | 5 | 65 | from 560.3 to 569.5 | 24 Mar. 2012 | 54
564' 4.5" | 564.375 | 2.403 | 10.9 | 18371.5596 | 11.4 | 17565.7895 | 17968.6746 | Rhyolite Dike | C | 5 | 65 | from 560.3 to 569.5 | 24 Mar. 2012 | 54
564' 9.5" | 564.7917 | 2.402 | 10.9 | 18363.9144 | 11.4 | 17558.4795 | 17961.197 | Rhyolite Dike | C | 5 | 65 | from 560.3 to 569.5 | 24 Mar. 2012 | 54
565' 6.0" | 565.5 | 2.4 | 10.9 | 18348.6239 | 11.4 | 17543.8596 | 17946.2418 | Rhyolite Dike | C | 5 | 65 | from 560.3 to 569.5 | 24 Mar. 2012 | 54
566' 0.0" | 566 | 2.407 | 11.4 | 17595.0292 | 11.4 | 17595.0292 | 17595.0292 | Rhyolite Dike | C | 5 | 65 | from 560.3 to 569.5 | 24 Mar. 2012 | 54
566' 5.5" | 566.4583 | 2.402 | 11.4 | 17558.4795 | 11.9 | 16820.7283 | 17189.6039 | Rhyolite Dike | C | 5 | 65 | from 560.3 to 569.5 | 24 Mar. 2012 | 54
566' 8.5" | 566.7083 | 2.402 | 11.4 | 17558.4795 | 11.9 | 16820.7283 | 17189.6039 | Rhyolite Dike | C | 5 | 65 | from 560.3 to 569.5 | 24 Mar. 2012 | 54
567' 2.5" | 567.2083 | 2.402 | 11.4 | 17558.4795 | 10.9 | 18363.9144 | 17961.197 | Rhyolite Dike | C | 5 | 65 | from 560.3 to 569.5 | 24 Mar. 2012 | 54
567' 5.5" | 567.4583 | 2.402 | 10.9 | 18363.9144 | 11.4 | 17558.4795 | 17961.197 | Rhyolite Dike | C | 5 | 65 | from 560.3 to 569.5 | 24 Mar. 2012 | 54
568' 7.0" | 568.5833 | 2.4 | 10.9 | 18348.6239 | 10.9 | 18348.6239 | 18348.6239 | Rhyolite Dike | C | 5 | 65 | from 560.3 to 569.5 | 24 Mar. 2012 | 54
568' 10.5" | 568.875 | 2.4 | 10.9 | 18348.6239 | 10.9 | 18348.6239 | 18348.6239 | Rhyolite Dike | C | 5 | 65 | from 560.3 to 569.5 | 24 Mar. 2012 | 54
569' 3.5" | 569.2917 | 2.4 | 10.9 | 18348.6239 | 10.9 | 18348.6239 | 18348.6239 | Rhyolite Dike | C | 5 | 65 | from 560.3 to 569.5 | 24 Mar. 2012 | 54
570' 0.0" | 570 | 2.393 | 11 | 18128.7879 | 11.9 | 16757.7031 | 17443.2455 | Rhyolite Dike | C | 5 | 66 | from 569.5 to 579.1 | 15 Apr. 2012 | 150
570' 3.0" | 570.25 | 2.392 | 11.4 | 17485.3801 | 11.9 | 16750.7003 | 17118.0402 | Rhyolite Dike | C | 5 | 66 | from 569.5 to 579.1 | 15 Apr. 2012 | 150
570' 6.0" | 570.5 | 2.393 | 11.4 | 17492.6901 | 11.9 | 16757.7031 | 17125.1966 | Rhyolite Dike | C | 5 | 66 | from 569.5 to 579.1 | 15 Apr. 2012 | 150
571' 4.0" | 571.3333 | 2.394 | 10.9 | 18302.7523 | 10.9 | 18302.7523 | 18302.7523 | Rhyolite Dike | C | 5 | 66 | from 569.5 to 579.1 | 15 Apr. 2012 | 150
571' 9.0" | 571.75 | 2.393 | 11.4 | 17492.6901 | 11.9 | 16757.7031 | 17125.1966 | Rhyolite Dike | C | 5 | 66 | from 569.5 to 579.1 | 15 Apr. 2012 | 150
572' 3.0" | 572.25 | 2.394 | 10.9 | 18302.7523 | 11.5 | 17347.8261 | 17825.2892 | Rhyolite Dike | C | 5 | 66 | from 569.5 to 579.1 | 15 Apr. 2012 | 150
572' 6.0" | 572.5 | 2.394 | 10.9 | 18302.7523 | 11.4 | 17500 | 17901.3761 | Rhyolite Dike | C | 5 | 66 | from 569.5 to 579.1 | 15 Apr. 2012 | 150
573' 6.0" | 573.5 | 2.393 | 10.9 | 18295.107 | 11.4 | 17492.6901 | 17893.8985 | Rhyolite Dike | C | 5 | 66 | from 569.5 to 579.1 | 15 Apr. 2012 | 150
574' 0.0" | 574 | 2.395 | 10.9 | 18310.3976 | 11.5 | 17355.0725 | 17832.735 | Rhyolite Dike | C | 5 | 66 | from 569.5 to 579.1 | 15 Apr. 2012 | 150
574' 3.0" | 574.25 | 2.395 | 10.9 | 18310.3976 | 11.4 | 17507.3099 | 17908.8537 | Rhyolite Dike | C | 5 | 66 | from 569.5 to 579.1 | 15 Apr. 2012 | 150
574' 9.0" | 574.75 | 2.393 | 10.9 | 18295.107 | 11.4 | 17492.6901 | 17893.8985 | Rhyolite Dike | C | 5 | 66 | from 569.5 to 579.1 | 15 Apr. 2012 | 150
575' 0.0" | 575 | 2.393 | 10.9 | 18295.107 | 11.4 | 17492.6901 | 17893.8985 | Rhyolite Dike | C | 5 | 66 | from 569.5 to 579.1 | 15 Apr. 2012 | 150
575' 3.0" | 575.25 | 2.393 | 10.9 | 18295.107 | 11.9 | 16757.7031 | 17526.4051 | Rhyolite Dike | C | 5 | 66 | from 569.5 to 579.1 | 15 Apr. 2012 | 150
575' 6.0" | 575.5 | 2.395 | 10.9 | 18310.3976 | 11.4 | 17507.3099 | 17908.8537 | Rhyolite Dike | C | 5 | 66 | from 569.5 to 579.1 | 15 Apr. 2012 | 150
575' 9.0" | 575.75 | 2.395 | 10.9 | 18310.3976 | 11.4 | 17507.3099 | 17908.8537 | Rhyolite Dike | C | 5 | 66 | from 569.5 to 579.1 | 15 Apr. 2012 | 150
576' 0.0" | 576 | 2.394 | 10.9 | 18302.7523 | 11.9 | 16764.7059 | 17533.7291 | Rhyolite Dike | C | 5 | 66 | from 569.5 to 579.1 | 15 Apr. 2012 | 150
576' 9.0" | 576.75 | 2.393 | 10.9 | 18295.107 | 11.5 | 17340.5797 | 17817.8434 | Rhyolite Dike | C | 5 | 66 | from 569.5 to 579.1 | 15 Apr. 2012 | 150
577' 0.0" | 577 | 2.393 | 11.4 | 17492.6901 | 11.9 | 16757.7031 | 17125.1966 | Rhyolite Dike | C | 5 | 66 | from 569.5 to 579.1 | 15 Apr. 2012 | 150
577' 3.0" | 577.25 | 2.394 | 11.4 | 17500 | 11.9 | 16764.7059 | 17132.3529 | Rhyolite Dike | C | 5 | 66 | from 569.5 to 579.1 | 15 Apr. 2012 | 150
577' 6.0" | 577.5 | 2.394 | 11.4 | 17500 | 11.9 | 16764.7059 | 17132.3529 | Rhyolite Dike | C | 5 | 66 | from 569.5 to 579.1 | 15 Apr. 2012 | 150
578' 8.0" | 578.6667 | 2.39 | 11.4 | 17470.7602 | 11.4 | 17470.7602 | 17470.7602 | Rhyolite Dike | C | 5 | 67 | from 578.1 to 587.2 | 25 Mar. 2012 | 54
578' 11.0" | 578.9167 | 2.385 | 10.9 | 18233.945 | 11.4 | 17434.2105 | 17834.0777 | Rhyolite Dike | C | 5 | 67 | from 578.1 to 587.2 | 25 Mar. 2012 | 54
579' 2.0" | 579.1667 | 2.386 | 10.9 | 18241.5902 | 11.4 | 17441.5205 | 17841.5553 | Rhyolite Dike | C | 5 | 67 | from 578.1 to 587.2 | 25 Mar. 2012 | 54
579' 5.0" | 579.4167 | 2.387 | 10.9 | 18249.2355 | 11.4 | 17448.8304 | 17849.0329 | Rhyolite Dike | C | 5 | 67 | from 578.1 to 587.2 | 25 Mar. 2012 | 54
579' 8.0" | 579.6667 | 2.385 | 10.9 | 18233.945 | 11.4 | 17434.2105 | 17834.0777 | Rhyolite Dike | C | 5 | 67 | from 578.1 to 587.2 | 25 Mar. 2012 | 54
580' 2.5" | 580.2083 | 2.386 | 10.9 | 18241.5902 | 11.4 | 17441.5205 | 17841.5553 | Rhyolite Dike | C | 5 | 67 | from 578.1 to 587.2 | 25 Mar. 2012 | 54
580' 5.0" | 580.4167 | 2.389 | 11.4 | 17463.4503 | 11.9 | 16729.6919 | 17096.5711 | Rhyolite Dike | C | 5 | 67 | from 578.1 to 587.2 | 25 Mar. 2012 | 54
580' 10.0" | 580.8333 | 2.389 | 10.9 | 18264.526 | 11.4 | 17463.4503 | 17863.9881 | Rhyolite Dike | C | 5 | 67 | from 578.1 to 587.2 | 25 Mar. 2012 | 54
581' 1.0" | 581.0833 | 2.389 | 10.9 | 18264.526 | 11.4 | 17463.4503 | 17863.9881 | Rhyolite Dike | C | 5 | 67 | from 578.1 to 587.2 | 25 Mar. 2012 | 54
581' 3.5" | 581.2917 | 2.385 | 10.9 | 18233.945 | 11.4 | 17434.2105 | 17834.0777 | Rhyolite Dike | C | 5 | 67 | from 578.1 to 587.2 | 25 Mar. 2012 | 54
581' 7.5" | 581.625 | 2.385 | 10.9 | 18233.945 | 10.9 | 18233.945 | 18233.945 | Rhyolite Dike | C | 5 | 67 | from 578.1 to 587.2 | 25 Mar. 2012 | 54
582' 6.0" | 582.5 | 2.385 | 10.9 | 18233.945 | 11.4 | 17434.2105 | 17834.0777 | Rhyolite Dike | C | 5 | 67 | from 578.1 to 587.2 | 25 Mar. 2012 | 54
582' 8.5" | 582.7083 | 2.388 | 11.4 | 17456.1404 | 11.4 | 17456.1404 | 17456.1404 | Rhyolite Dike | C | 5 | 67 | from 578.1 to 587.2 | 25 Mar. 2012 | 54
583' 0.0" | 583 | 2.387 | 10.9 | 18249.2355 | 11.4 | 17448.8304 | 17849.0329 | Rhyolite Dike | C | 5 | 67 | from 578.1 to 587.2 | 25 Mar. 2012 | 54
583' 9.0" | 583.75 | 2.386 | 10.9 | 18241.5902 | 10.9 | 18241.5902 | 18241.5902 | Rhyolite Dike | C | 5 | 67 | from 578.1 to 587.2 | 25 Mar. 2012 | 54
584' 2.0" | 584.1667 | 2.386 | 10.9 | 18241.5902 | 11.4 | 17441.5205 | 17841.5553 | Rhyolite Dike | C | 5 | 67 | from 578.1 to 587.2 | 25 Mar. 2012 | 54
584' 5.0" | 584.4167 | 2.385 | 10.9 | 18233.945 | 11.4 | 17434.2105 | 17834.0777 | Rhyolite Dike | C | 5 | 67 | from 578.1 to 587.2 | 25 Mar. 2012 | 54
584' 11.0" | 584.9167 | 2.385 | 10.9 | 18233.945 | 11.4 | 17434.2105 | 17834.0777 | Rhyolite Dike | C | 5 | 67 | from 578.1 to 587.2 | 25 Mar. 2012 | 54
585' 2.0" | 585.1667 | 2.386 | 10.9 | 18241.5902 | 11.4 | 17441.5205 | 17841.5553 | Rhyolite Dike | C | 5 | 67 | from 578.1 to 587.2 | 25 Mar. 2012 | 54
585' 4.5" | 585.375 | 2.387 | 10.9 | 18249.2355 | 11.4 | 17448.8304 | 17849.0329 | Rhyolite Dike | C | 5 | 67 | from 578.1 to 587.2 | 25 Mar. 2012 | 54
586' 1.0" | 586.0833 | 2.386 | 11.4 | 17441.5205 | 11.4 | 17441.5205 | 17441.5205 | Rhyolite Dike | C | 5 | 67 | from 578.1 to 587.2 | 25 Mar. 2012 | 54
586' 4.0" | 586.3333 | 2.387 | 11.4 | 17448.8304 | 11.3 | 17603.2448 | 17526.0376 | Rhyolite Dike | C | 5 | 67 | from 578.1 to 587.2 | 25 Mar. 2012 | 54
586' 10.0" | 586.8333 | 2.386 | 10.9 | 18241.5902 | 11.9 | 16708.6835 | 17475.1368 | Rhyolite Dike | C | 5 | 67 | from 578.1 to 587.2 | 25 Mar. 2012 | 54
587' 1.0" | 587.0833 | 2.385 | 10.9 | 18233.945 | 11.4 | 17434.2105 | 17834.0777 | Rhyolite Dike | C | 5 | 67 | from 578.1 to 587.2 | 25 Mar. 2012 | 54
587' 6.0" | 587.5 | 2.389 | 10.9 | 18264.526 | 10.9 | 18264.526 | 18264.526 | Rhyolite Dike | C | 5 | 68 | from 587.2 to 596.6 | 27 Mar. 2012 | 54
587' 9.0" | 587.75 | 2.389 | 10.8 | 18433.642 | 11 | 18098.4848 | 18266.0634 | Rhyolite Dike | C | 5 | 68 | from 587.2 to 596.6 | 27 Mar. 2012 | 54
588' 0.0" | 588 | 2.389 | 10.9 | 18264.526 | 11.1 | 17935.4354 | 18099.9807 | Rhyolite Dike | C | 5 | 68 | from 587.2 to 596.6 | 27 Mar. 2012 | 54
588' 10.0" | 588.8333 | 2.384 | 10.9 | 18226.2997 | 11.4 | 17426.9006 | 17826.6001 | Rhyolite Dike | C | 5 | 68 | from 587.2 to 596.6 | 27 Mar. 2012 | 54
589' 3.0" | 589.25 | 2.383 | 10.8 | 18387.3457 | 11.2 | 17730.6548 | 18059.0002 | Rhyolite Dike | C | 5 | 68 | from 587.2 to 596.6 | 27 Mar. 2012 | 54
589' 5.0" | 589.4167 | 2.382 | 10.9 | 18211.0092 | 11.4 | 17412.2807 | 17811.6449 | Rhyolite Dike | C | 5 | 68 | from 587.2 to 596.6 | 27 Mar. 2012 | 54
589' 9.0" | 589.75 | 2.382 | 10.9 | 18211.0092 | 10.9 | 18211.0092 | 18211.0092 | Rhyolite Dike | C | 5 | 68 | from 587.2 to 596.6 | 27 Mar. 2012 | 54
590' 0.0" | 590 | 2.383 | 10.9 | 18218.6544 | 11.4 | 17419.5906 | 17819.1225 | Rhyolite Dike | C | 5 | 68 | from 587.2 to 596.6 | 27 Mar. 2012 | 54
590' 3.0" | 590.25 | 2.382 | 10.8 | 18379.6296 | 11.3 | 17566.3717 | 17973.0007 | Rhyolite Dike | C | 5 | 68 | from 587.2 to 596.6 | 27 Mar. 2012 | 54
590' 10.0" | 590.8333 | 2.381 | 10.9 | 18203.3639 | 11.4 | 17404.9708 | 17804.1673 | Rhyolite Dike | C | 5 | 68 | from 587.2 to 596.6 | 27 Mar. 2012 | 54
591' 3.0" | 591.25 | 2.381 | 10.9 | 18203.3639 | 11.9 | 16673.6695 | 17438.5167 | Rhyolite Dike | C | 5 | 68 | from 587.2 to 596.6 | 27 Mar. 2012 | 54
591' 7.0" | 591.5833 | 2.381 | 10.9 | 18203.3639 | 11.4 | 17404.9708 | 17804.1673 | Rhyolite Dike | C | 5 | 68 | from 587.2 to 596.6 | 27 Mar. 2012 | 54
591' 9.0" | 591.75 | 2.381 | 10.9 | 18203.3639 | 11.4 | 17404.9708 | 17804.1673 | Rhyolite Dike | C | 5 | 68 | from 587.2 to 596.6 | 27 Mar. 2012 | 54
592' 0.0" | 592 | 2.381 | 10.9 | 18203.3639 | 11.4 | 17404.9708 | 17804.1673 | Rhyolite Dike | C | 5 | 68 | from 587.2 to 596.6 | 27 Mar. 2012 | 54
592' 2.5" | 592.2083 | 2.381 | 11.3 | 17558.9971 | 11.4 | 17404.9708 | 17481.9839 | Rhyolite Dike | C | 5 | 68 | from 587.2 to 596.6 | 27 Mar. 2012 | 54
592' 9.0" | 592.75 | 2.381 | 10.9 | 18203.3639 | 10.9 | 18203.3639 | 18203.3639 | Rhyolite Dike | C | 5 | 68 | from 587.2 to 596.6 | 27 Mar. 2012 | 54
593' 8.0" | 593.6667 | 2.383 | 10.9 | 18218.6544 | 11.7 | 16972.9345 | 17595.7945 | Rhyolite Dike | C | 5 | 68 | from 587.2 to 596.6 | 27 Mar. 2012 | 54
594' 0.0" | 594 | 2.383 | 10.9 | 18218.6544 | 11.4 | 17419.5906 | 17819.1225 | Rhyolite Dike | C | 5 | 68 | from 587.2 to 596.6 | 27 Mar. 2012 | 54
594' 6.0" | 594.5 | 2.384 | 10.9 | 18226.2997 | 9.4 | 21134.7518 | 19680.5257 | Rhyolite Dike | C | 5 | 68 | from 587.2 to 596.6 | 27 Mar. 2012 | 54
595' 4.0" | 595.3333 | 2.385 | 10.9 | 18233.945 | 11.4 | 17434.2105 | 17834.0777 | Rhyolite Dike | C | 5 | 68 | from 587.2 to 596.6 | 27 Mar. 2012 | 54
595' 9.5" | 595.7917 | 2.384 | 9.9 | 20067.3401 | 11.4 | 17426.9006 | 18747.1203 | Rhyolite Dike | C | 5 | 68 | from 587.2 to 596.6 | 27 Mar. 2012 | 54
596' 2.0" | 596.1667 | 2.384 | 10.9 | 18226.2997 | 10.9 | 18226.2997 | 18226.2997 | Rhyolite Dike | C | 5 | 68 | from 587.2 to 596.6 | 27 Mar. 2012 | 54
596' 5.0" | 596.4167 | 2.385 | 10.9 | 18233.945 | 10.9 | 18233.945 | 18233.945 | Rhyolite Dike | C | 5 | 68 | from 587.2 to 596.6 | 27 Mar. 2012 | 54

## S wave
Core Footage | Core Footage2 | Core Diameter (in.) | tp (ms) ^ to line (250 kHz) | ^ Velocity ft/s | tp (ms) // to line (250 kHz) | // Velocity ft/s | Average Velocity ft/s | Comments | Location | Drill Number | Box | Core Interval | Date
0' 9.0" | 0.75 | 2.4 | 17.4 | 11494.2529 | 16.9 | 11834.3195 | 11664.2862 | No Magnetic Susceptibility Meas. | C | 5 | 1 | from 0.0 to 8.4 | 4 May 2012
1' 3.0" | 1.25 | 2.394 | 17.4 | 11465.5172 | 17.5 | 11400 | 11432.7586 | No Magnetic Susceptibility Meas. | C | 5 | 1 | from 0.0 to 8.4 | 4 May 2012
1' 6.0" | 1.5 | 2.394 | 17.4 | 11465.5172 | 17 | 11735.2941 | 11600.4057 | No Magnetic Susceptibility Meas. | C | 5 | 1 | from 0.0 to 8.4 | 4 May 2012
2' 9.0" | 2.75 | 2.391 | 18.5 | 10770.2703 | 17.4 | 11451.1494 | 11110.7098 | No Magnetic Susceptibility Meas. | C | 5 | 1 | from 0.0 to 8.4 | 4 May 2012
3' 0.0" | 3 | 2.391 | 17.3 | 11517.341 | 16.9 | 11789.9408 | 11653.6409 | No Magnetic Susceptibility Meas. | C | 5 | 1 | from 0.0 to 8.4 | 4 May 2012
3' 3.0" | 3.25 | 2.39 | 17.4 | 11446.3602 | 17 | 11715.6863 | 11581.0232 | No Magnetic Susceptibility Meas. | C | 5 | 1 | from 0.0 to 8.4 | 4 May 2012
3' 9.0" | 3.75 | 2.391 | 16.4 | 12149.3902 | 17 | 11720.5882 | 11934.9892 | No Magnetic Susceptibility Meas. | C | 5 | 1 | from 0.0 to 8.4 | 4 May 2012
4' 1.0" | 4.0833 | 2.385 | 18.5 | 10743.2432 | 18.5 | 10743.2432 | 10743.2432 | No Magnetic Susceptibility Meas. | C | 5 | 1 | from 0.0 to 8.4 | 4 May 2012
5' 6.0" | 5.5 | 2.385 | 16.5 | 12045.4545 | 16.9 | 11760.355 | 11902.9048 | No Magnetic Susceptibility Meas. | C | 5 | 1 | from 0.0 to 8.4 | 4 May 2012
5' 9.0" | 5.75 | 2.385 | 17 | 11691.1765 | 17 | 11691.1765 | 11691.1765 | No Magnetic Susceptibility Meas. | C | 5 | 1 | from 0.0 to 8.4 | 4 May 2012
6' 3.0" | 6.25 | 2.385 | 16.4 | 12118.9024 | 16.3 | 12193.2515 | 12156.077 | No Magnetic Susceptibility Meas. | C | 5 | 1 | from 0.0 to 8.4 | 4 May 2012
6' 6.0" | 6.5 | 2.385 | 16.4 | 12118.9024 | 15.9 | 12500 | 12309.4512 | No Magnetic Susceptibility Meas. | C | 5 | 1 | from 0.0 to 8.4 | 4 May 2012
6' 9.0" | 6.75 | 2.387 | 18.5 | 10752.2523 | 18.3 | 10869.7632 | 10811.0077 | No Magnetic Susceptibility Meas. | C | 5 | 1 | from 0.0 to 8.4 | 4 May 2012
7' 0.0" | 7 | 2.385 | 20.9 | 9509.5694 | 19.4 | 10244.8454 | 9877.2074 | No Magnetic Susceptibility Meas. | C | 5 | 1 | from 0.0 to 8.4 | 4 May 2012
7' 3.0" | 7.25 | 2.385 | 18 | 11041.6667 | 17.4 | 11422.4138 | 11232.0402 | No Magnetic Susceptibility Meas. | C | 5 | 1 | from 0.0 to 8.4 | 4 May 2012
7' 6.0" | 7.5 | 2.384 | 18 | 11037.037 | 17.4 | 11417.6245 | 11227.3308 | No Magnetic Susceptibility Meas. | C | 5 | 1 | from 0.0 to 8.4 | 4 May 2012
7' 9.0" | 7.75 | 2.385 | 18.4 | 10801.6304 | 18.4 | 10801.6304 | 10801.6304 | No Magnetic Susceptibility Meas. | C | 5 | 1 | from 0.0 to 8.4 | 4 May 2012
8' 0.0" | 8 | 2.385 | 18.5 | 10743.2432 | 17.8 | 11165.7303 | 10954.4868 | No Magnetic Susceptibility Meas. | C | 5 | 1 | from 0.0 to 8.4 | 4 May 2012
8' 9.0" | 8.75 | 2.385 | 17.5 | 11357.1429 | 16.5 | 12045.4545 | 11701.2987 |  | C | 5 | 2 | From 8.4 to 17.8 | 28 Apr. 2012
9' 0.0" | 9 | 2.386 | 18.4 | 10806.1594 | 16.9 | 11765.286 | 11285.7227 |  | C | 5 | 2 | From 8.4 to 17.8 | 28 Apr. 2012
9' 9.0" | 9.75 | 2.387 | 16.4 | 12129.065 | 16.4 | 12129.065 | 12129.065 |  | C | 5 | 2 | From 8.4 to 17.8 | 28 Apr. 2012
10' 0.0" | 10 | 2.387 | 17.4 | 11431.9923 | 16.9 | 11770.217 | 11601.1046 |  | C | 5 | 2 | From 8.4 to 17.8 | 28 Apr. 2012
10' 9.0" | 10.75 | 2.387 | 18.4 | 10810.6884 | 17.4 | 11431.9923 | 11121.3404 |  | C | 5 | 2 | From 8.4 to 17.8 | 28 Apr. 2012
12' 9.0" | 12.75 | 2.389 | 16.9 | 11780.0789 | 17.4 | 11441.5709 | 11610.8249 |  | C | 5 | 2 | From 8.4 to 17.8 | 28 Apr. 2012
13' 0.0" | 13 | 2.389 | 17.9 | 11121.9739 | 18.4 | 10819.7464 | 10970.8602 |  | C | 5 | 2 | From 8.4 to 17.8 | 28 Apr. 2012
13' 6.0" | 13.5 | 2.39 | 17.4 | 11446.3602 | 16.9 | 11785.0099 | 11615.685 |  | C | 5 | 2 | From 8.4 to 17.8 | 28 Apr. 2012
13' 9.0" | 13.75 | 2.39 | 16.4 | 12144.3089 | 16.9 | 11785.0099 | 11964.6594 |  | C | 5 | 2 | From 8.4 to 17.8 | 28 Apr. 2012
14' 3.0" | 14.25 | 2.389 | 17.8 | 11184.4569 | 17.9 | 11121.9739 | 11153.2154 |  | C | 5 | 2 | From 8.4 to 17.8 | 28 Apr. 2012
14' 6.0" | 14.5 | 2.389 | 20 | 9954.1667 | 19.2 | 10368.9236 | 10161.5451 |  | C | 5 | 2 | From 8.4 to 17.8 | 28 Apr. 2012
15' 3.0" | 15.25 | 2.39 | 17.9 | 11126.6294 | 21.4 | 9306.8536 | 10216.7415 |  | C | 5 | 2 | From 8.4 to 17.8 | 28 Apr. 2012
15' 6.0" | 15.5 | 2.39 | 18.9 | 10537.9189 | 19.4 | 10266.323 | 10402.1209 |  | C | 5 | 2 | From 8.4 to 17.8 | 28 Apr. 2012
15' 9.0" | 15.75 | 2.39 | 19.8 | 10058.9226 | 20 | 9958.3333 | 10008.6279 |  | C | 5 | 2 | From 8.4 to 17.8 | 28 Apr. 2012
16' 3.0" | 16.25 | 2.39 | 18.4 | 10824.2754 | 19.5 | 10213.6752 | 10518.9753 |  | C | 5 | 2 | From 8.4 to 17.8 | 28 Apr. 2012
16' 6.0" | 16.5 | 2.39 | 17.9 | 11126.6294 | 19.5 | 10213.6752 | 10670.1523 |  | C | 5 | 2 | From 8.4 to 17.8 | 28 Apr. 2012
17' 0.0" | 17 | 2.389 | 20.9 | 9525.5183 | 21.9 | 9090.5632 | 9308.0408 |  | C | 5 | 2 | From 8.4 to 17.8 | 28 Apr. 2012
17' 3.0" | 17.25 | 2.39 | 21 | 9484.127 | 20.4 | 9763.0719 | 9623.5994 |  | C | 5 | 2 | From 8.4 to 17.8 | 28 Apr. 2012
17' 6.0" | 17.5 | 2.39 | 19.2 | 10373.2639 | 19.9 | 10008.3752 | 10190.8195 |  | C | 5 | 2 | From 8.4 to 17.8 | 28 Apr. 2012
18' 0.0" | 18 | 2.39 | 17.4 | 11446.3602 | 17.9 | 11126.6294 | 11286.4948 |  | C | 5 | 3 | from 17.8 to 27.4 | 29 Apr. 2012
18' 3.0" | 18.25 | 2.39 | 18.5 | 10765.7658 | 18.8 | 10593.9716 | 10679.8687 |  | C | 5 | 3 | from 17.8 to 27.4 | 29 Apr. 2012
19' 0.0" | 19 | 2.39 | 18.4 | 10824.2754 | 20.9 | 9529.5056 | 10176.8905 |  | C | 5 | 3 | from 17.8 to 27.4 | 29 Apr. 2012
19' 3.0" | 19.25 | 2.391 | 18.3 | 10887.9781 | 19.3 | 10323.8342 | 10605.9062 |  | C | 5 | 3 | from 17.8 to 27.4 | 29 Apr. 2012
20' 3.0" | 20.25 | 2.39 | 17.9 | 11126.6294 | 19.4 | 10266.323 | 10696.4762 |  | C | 5 | 3 | from 17.8 to 27.4 | 29 Apr. 2012
20' 6.0" | 20.5 | 2.39 | 17.9 | 11126.6294 | 18.9 | 10537.9189 | 10832.2741 |  | C | 5 | 3 | from 17.8 to 27.4 | 29 Apr. 2012
21' 0.0" | 21 | 2.39 | 18.4 | 10824.2754 | 18.9 | 10537.9189 | 10681.0971 |  | C | 5 | 3 | from 17.8 to 27.4 | 29 Apr. 2012
21' 3.0" | 21.25 | 2.389 | 18.9 | 10533.5097 | 18.9 | 10533.5097 | 10533.5097 |  | C | 5 | 3 | from 17.8 to 27.4 | 29 Apr. 2012
21' 6.0" | 21.5 | 2.39 | 17.4 | 11446.3602 | 19.5 | 10213.6752 | 10830.0177 |  | C | 5 | 3 | from 17.8 to 27.4 | 29 Apr. 2012
22' 0.0" | 22 | 2.39 | 17.4 | 11446.3602 | 22 | 9053.0303 | 10249.6952 |  | C | 5 | 3 | from 17.8 to 27.4 | 29 Apr. 2012
22' 3.0" | 22.25 | 2.39 | 18 | 11064.8148 | 24 | 8298.6111 | 9681.713 |  | C | 5 | 3 | from 17.8 to 27.4 | 29 Apr. 2012
22' 9.0" | 22.75 | 2.39 | 17.4 | 11446.3602 | 18.3 | 10883.4244 | 11164.8923 |  | C | 5 | 3 | from 17.8 to 27.4 | 29 Apr. 2012
23' 0.0" | 23 | 2.39 | 16.9 | 11785.0099 | 18.9 | 10537.9189 | 11161.4644 |  | C | 5 | 3 | from 17.8 to 27.4 | 29 Apr. 2012
23' 3.0" | 23.25 | 2.391 | 18.9 | 10542.328 | 20.4 | 9767.1569 | 10154.7425 |  | C | 5 | 3 | from 17.8 to 27.4 | 29 Apr. 2012
23' 6.0" | 23.5 | 2.392 | 19.4 | 10274.9141 | 20 | 9966.6667 | 10120.7904 |  | C | 5 | 3 | from 17.8 to 27.4 | 29 Apr. 2012
24' 0.0" | 24 | 2.39 | 18.1 | 11003.6832 | 19.4 | 10266.323 | 10635.0031 |  | C | 5 | 3 | from 17.8 to 27.4 | 29 Apr. 2012
25' 0.0" | 25 | 2.389 | 18.9 | 10533.5097 | 20 | 9954.1667 | 10243.8382 |  | C | 5 | 3 | from 17.8 to 27.4 | 29 Apr. 2012
25' 6.0" | 25.5 | 2.388 | 20 | 9950 | 18.9 | 10529.1005 | 10239.5503 |  | C | 5 | 3 | from 17.8 to 27.4 | 29 Apr. 2012
26' 0.0" | 26 | 2.39 | 18.9 | 10537.9189 | 18.9 | 10537.9189 | 10537.9189 |  | C | 5 | 3 | from 17.8 to 27.4 | 29 Apr. 2012
26' 6.0" | 26.5 | 2.39 | 18.9 | 10537.9189 | 19.9 | 10008.3752 | 10273.147 |  | C | 5 | 3 | from 17.8 to 27.4 | 29 Apr. 2012
27' 0.0" | 27 | 2.389 | 19 | 10478.0702 | 19.4 | 10262.0275 | 10370.0488 |  | C | 5 | 3 | from 17.8 to 27.4 | 29 Apr. 2012
27' 3.0" | 27.25 | 2.389 | 18.8 | 10589.539 | 18.9 | 10533.5097 | 10561.5244 |  | C | 5 | 3 | from 17.8 to 27.4 | 29 Apr. 2012
27' 9.0" | 27.75 | 2.388 | 15.9 | 12515.7233 | 16.9 | 11775.1479 | 12145.4356 |  | C | 5 | 4 | from 27.4 to 36.2 | 28 Apr. 2012
28' 0.0" | 28 | 2.388 | 15.4 | 12922.0779 | 16.4 | 12134.1463 | 12528.1121 |  | C | 5 | 4 | from 27.4 to 36.2 | 28 Apr. 2012
28' 3.0" | 28.25 | 2.388 | 15.9 | 12515.7233 | 16.9 | 11775.1479 | 12145.4356 |  | C | 5 | 4 | from 27.4 to 36.2 | 28 Apr. 2012
28' 9.0" | 28.75 | 2.388 | 16.4 | 12134.1463 | 16.9 | 11775.1479 | 11954.6471 |  | C | 5 | 4 | from 27.4 to 36.2 | 28 Apr. 2012
29' 0.0" | 29 | 2.388 | 15.9 | 12515.7233 | 16.4 | 12134.1463 | 12324.9348 |  | C | 5 | 4 | from 27.4 to 36.2 | 28 Apr. 2012
29' 6.0" | 29.5 | 2.388 | 17.4 | 11436.7816 | 18.9 | 10529.1005 | 10982.9411 |  | C | 5 | 4 | from 27.4 to 36.2 | 28 Apr. 2012
29' 9.0" | 29.75 | 2.388 | 16.4 | 12134.1463 | 18.4 | 10815.2174 | 11474.6819 |  | C | 5 | 4 | from 27.4 to 36.2 | 28 Apr. 2012
30' 3.0" | 30.25 | 2.389 | 15.4 | 12927.4892 | 15.4 | 12927.4892 | 12927.4892 |  | C | 5 | 4 | from 27.4 to 36.2 | 28 Apr. 2012
31' 3.0" | 31.25 | 2.389 | 15.9 | 12520.9644 | 15.9 | 12520.9644 | 12520.9644 |  | C | 5 | 4 | from 27.4 to 36.2 | 28 Apr. 2012
31' 9.0" | 31.75 | 2.389 | 17.9 | 11121.9739 | 18.4 | 10819.7464 | 10970.8602 |  | C | 5 | 4 | from 27.4 to 36.2 | 28 Apr. 2012
32' 0.0" | 32 | 2.4 | 16.4 | 12195.122 | 16.9 | 11834.3195 | 12014.7207 |  | C | 5 | 4 | from 27.4 to 36.2 | 28 Apr. 2012
32' 3.0" | 32.25 | 2.4 | 15.4 | 12987.013 | 15.9 | 12578.6164 | 12782.8147 |  | C | 5 | 4 | from 27.4 to 36.2 | 28 Apr. 2012
32' 9.0" | 32.75 | 2.398 | 14.9 | 13411.6331 | 15.9 | 12568.1342 | 12989.8836 |  | C | 5 | 4 | from 27.4 to 36.2 | 28 Apr. 2012
33' 3.0" | 33.25 | 2.4 | 15.9 | 12578.6164 | 16.4 | 12195.122 | 12386.8692 |  | C | 5 | 4 | from 27.4 to 36.2 | 28 Apr. 2012
33' 9.0" | 33.75 | 2.397 | 17.4 | 11479.8851 | 17.9 | 11159.2179 | 11319.5515 |  | C | 5 | 4 | from 27.4 to 36.2 | 28 Apr. 2012
34' 0.0" | 34 | 2.398 | 15.4 | 12976.1905 | 15.9 | 12568.1342 | 12772.1623 |  | C | 5 | 4 | from 27.4 to 36.2 | 28 Apr. 2012
34' 3.0" | 34.25 | 2.397 | 14.9 | 13406.0403 | 15.9 | 12562.8931 | 12984.4667 |  | C | 5 | 4 | from 27.4 to 36.2 | 28 Apr. 2012
34' 6.0" | 34.5 | 2.399 | 14.9 | 13417.226 | 15.4 | 12981.6017 | 13199.4138 |  | C | 5 | 4 | from 27.4 to 36.2 | 28 Apr. 2012
34' 9.0" | 34.75 | 2.397 | 15.4 | 12970.7792 | 15.9 | 12562.8931 | 12766.8362 |  | C | 5 | 4 | from 27.4 to 36.2 | 28 Apr. 2012
35' 0.0" | 35 | 2.397 | 16.9 | 11819.5266 | 16.9 | 11819.5266 | 11819.5266 |  | C | 5 | 4 | from 27.4 to 36.2 | 28 Apr. 2012
35' 3.0" | 35.25 | 2.397 | 15.9 | 12562.8931 | 16.4 | 12179.878 | 12371.3856 |  | C | 5 | 4 | from 27.4 to 36.2 | 28 Apr. 2012
35' 6.0" | 35.5 | 2.397 | 15.4 | 12970.7792 | 15.9 | 12562.8931 | 12766.8362 |  | C | 5 | 4 | from 27.4 to 36.2 | 28 Apr. 2012
35' 9.0" | 35.75 | 2.397 | 14.9 | 13406.0403 | 15.9 | 12562.8931 | 12984.4667 |  | C | 5 | 4 | from 27.4 to 36.2 | 28 Apr. 2012
36' 0.0" | 36 | 2.397 | 15.4 | 12970.7792 | 15.9 | 12562.8931 | 12766.8362 |  | C | 5 | 4 | from 27.4 to 36.2 | 28 Apr. 2012
37' 0.0" | 37 | 2.39 | 16.3 | 12218.8139 | 17.5 | 11380.9524 | 11799.8831 | No Magnetic Susceptibility Meas. | C | 5 | 5 | from 36.2 to 44.2 | 4 May 2012
37' 6.0" | 37.5 | 2.39 | 15.9 | 12526.2055 | 17 | 11715.6863 | 12120.9459 | No Magnetic Susceptibility Meas. | C | 5 | 5 | from 36.2 to 44.2 | 4 May 2012
38' 0.0" | 38 | 2.392 | 16.1 | 12380.9524 | 15.9 | 12536.6876 | 12458.82 | No Magnetic Susceptibility Meas. | C | 5 | 5 | from 36.2 to 44.2 | 4 May 2012
38' 3.0" | 38.25 | 2.392 | 16.1 | 12380.9524 | 15.9 | 12536.6876 | 12458.82 | No Magnetic Susceptibility Meas. | C | 5 | 5 | from 36.2 to 44.2 | 4 May 2012
38' 6.0" | 38.5 | 2.394 | 17 | 11735.2941 | 18.1 | 11022.0994 | 11378.6968 | No Magnetic Susceptibility Meas. | C | 5 | 5 | from 36.2 to 44.2 | 4 May 2012
38' 9.0" | 38.75 | 2.392 | 16 | 12458.3333 | 17.4 | 11455.9387 | 11957.136 | No Magnetic Susceptibility Meas. | C | 5 | 5 | from 36.2 to 44.2 | 4 May 2012
39' 3.0" | 39.25 | 2.392 | 15.8 | 12616.0338 | 17.1 | 11656.9201 | 12136.4769 | No Magnetic Susceptibility Meas. | C | 5 | 5 | from 36.2 to 44.2 | 4 May 2012
39' 6.0" | 39.5 | 2.392 | 16 | 12458.3333 | 17.3 | 11522.158 | 11990.2457 | No Magnetic Susceptibility Meas. | C | 5 | 5 | from 36.2 to 44.2 | 4 May 2012
39' 9.0" | 39.75 | 2.383 | 17.3 | 11478.8054 | 17 | 11681.3725 | 11580.089 | No Magnetic Susceptibility Meas. | C | 5 | 5 | from 36.2 to 44.2 | 4 May 2012
40' 0.0" | 40 | 2.392 | 17.3 | 11522.158 | 19.3 | 10328.152 | 10925.155 | No Magnetic Susceptibility Meas. | C | 5 | 5 | from 36.2 to 44.2 | 4 May 2012
40' 3.0" | 40.25 | 2.393 | 18.9 | 10551.1464 | 20.4 | 9775.3268 | 10163.2366 | No Magnetic Susceptibility Meas. | C | 5 | 5 | from 36.2 to 44.2 | 4 May 2012
40' 6.0" | 40.5 | 2.392 | 18.9 | 10546.7372 | 19 | 10491.2281 | 10518.9826 | No Magnetic Susceptibility Meas. | C | 5 | 5 | from 36.2 to 44.2 | 4 May 2012
40' 9.0" | 40.75 | 2.393 | 19.4 | 10279.2096 | 20 | 9970.8333 | 10125.0215 | No Magnetic Susceptibility Meas. | C | 5 | 5 | from 36.2 to 44.2 | 4 May 2012
41' 3.0" | 41.25 | 2.392 | 16.3 | 12229.0389 | 17 | 11725.4902 | 11977.2645 | No Magnetic Susceptibility Meas. | C | 5 | 5 | from 36.2 to 44.2 | 4 May 2012
41' 6.0" | 41.5 | 2.392 | 16.4 | 12154.4715 | 16.4 | 12154.4715 | 12154.4715 | No Magnetic Susceptibility Meas. | C | 5 | 5 | from 36.2 to 44.2 | 4 May 2012
41' 9.0" | 41.75 | 2.392 | 16.4 | 12154.4715 | 16.9 | 11794.8718 | 11974.6717 | No Magnetic Susceptibility Meas. | C | 5 | 5 | from 36.2 to 44.2 | 4 May 2012
42' 3.0" | 42.25 | 2.39 | 17.5 | 11380.9524 | 17.9 | 11126.6294 | 11253.7909 | No Magnetic Susceptibility Meas. | C | 5 | 5 | from 36.2 to 44.2 | 4 May 2012
42' 9.0" | 42.75 | 2.39 | 16.9 | 11785.0099 | 17.3 | 11512.5241 | 11648.767 | No Magnetic Susceptibility Meas. | C | 5 | 5 | from 36.2 to 44.2 | 4 May 2012
43' 0.0" | 43 | 2.39 | 17.9 | 11126.6294 | 18.4 | 10824.2754 | 10975.4524 | No Magnetic Susceptibility Meas. | C | 5 | 5 | from 36.2 to 44.2 | 4 May 2012
43' 3.0" | 43.25 | 2.39 | 17.6 | 11316.2879 | 18.9 | 10537.9189 | 10927.1034 | No Magnetic Susceptibility Meas. | C | 5 | 5 | from 36.2 to 44.2 | 4 May 2012
43' 9.0" | 43.75 | 2.39 | 17.8 | 11189.1386 | 19.9 | 10008.3752 | 10598.7569 | No Magnetic Susceptibility Meas. | C | 5 | 5 | from 36.2 to 44.2 | 4 May 2012
44' 0.0" | 44 | 2.39 | 18.7 | 10650.6239 | 19.9 | 10008.3752 | 10329.4995 | No Magnetic Susceptibility Meas. | C | 5 | 5 | from 36.2 to 44.2 | 4 May 2012
44' 6.0" | 44.5 | 2.389 | 17.9 | 11121.9739 | 19.4 | 10262.0275 | 10692.0007 |  | C | 5 | 6 | from 44.2 to 53.0 | 29 Apr. 2012
44' 9.0" | 44.75 | 2.392 | 18.9 | 10546.7372 | 20.1 | 9917.0813 | 10231.9092 |  | C | 5 | 6 | from 44.2 to 53.0 | 29 Apr. 2012
45' 0.0" | 45 | 2.392 | 18.9 | 10546.7372 | 18.4 | 10833.3333 | 10690.0353 |  | C | 5 | 6 | from 44.2 to 53.0 | 29 Apr. 2012
45' 3.0" | 45.25 | 2.393 | 17.9 | 11140.5959 | 17.9 | 11140.5959 | 11140.5959 |  | C | 5 | 6 | from 44.2 to 53.0 | 29 Apr. 2012
45' 6.0" | 45.5 | 2.393 | 17.9 | 11140.5959 | 18.4 | 10837.8623 | 10989.2291 |  | C | 5 | 6 | from 44.2 to 53.0 | 29 Apr. 2012
45' 9.0" | 45.75 | 2.394 | 17.4 | 11465.5172 | 17.4 | 11465.5172 | 11465.5172 |  | C | 5 | 6 | from 44.2 to 53.0 | 29 Apr. 2012
47' 0.0" | 47 | 2.39 | 17.9 | 11126.6294 | 18.3 | 10883.4244 | 11005.0269 |  | C | 5 | 6 | from 44.2 to 53.0 | 29 Apr. 2012
47' 3.0" | 47.25 | 2.39 | 18.5 | 10765.7658 | 19.4 | 10266.323 | 10516.0444 |  | C | 5 | 6 | from 44.2 to 53.0 | 29 Apr. 2012
47' 6.0" | 47.5 | 2.39 | 19.5 | 10213.6752 | 18.9 | 10537.9189 | 10375.797 |  | C | 5 | 6 | from 44.2 to 53.0 | 29 Apr. 2012
48' 0.0" | 48 | 2.395 | 19 | 10504.386 | 19.9 | 10029.3132 | 10266.8496 |  | C | 5 | 6 | from 44.2 to 53.0 | 29 Apr. 2012
48' 3.0" | 48.25 | 2.395 | 17.8 | 11212.5468 | 19.8 | 10079.9663 | 10646.2566 |  | C | 5 | 6 | from 44.2 to 53.0 | 29 Apr. 2012
48' 6.0" | 48.5 | 2.395 | 17 | 11740.1961 | 19.9 | 10029.3132 | 10884.7547 |  | C | 5 | 6 | from 44.2 to 53.0 | 29 Apr. 2012
48' 9.0" | 48.75 | 2.395 | 17.4 | 11470.3065 | 21.4 | 9326.324 | 10398.3153 |  | C | 5 | 6 | from 44.2 to 53.0 | 29 Apr. 2012
49' 0.0" | 49 | 2.396 | 17.9 | 11154.5624 | 21 | 9507.9365 | 10331.2494 |  | C | 5 | 6 | from 44.2 to 53.0 | 29 Apr. 2012
49' 3.0" | 49.25 | 2.395 | 18 | 11087.963 | 20 | 9979.1667 | 10533.5648 |  | C | 5 | 6 | from 44.2 to 53.0 | 29 Apr. 2012
49' 9.0" | 49.75 | 2.399 | 17.4 | 11489.4636 | 18.4 | 10865.0362 | 11177.2499 |  | C | 5 | 6 | from 44.2 to 53.0 | 29 Apr. 2012
50' 0.0" | 50 | 2.4 | 18.9 | 10582.0106 | 18.7 | 10695.1872 | 10638.5989 |  | C | 5 | 6 | from 44.2 to 53.0 | 29 Apr. 2012
50' 3.0" | 50.25 | 2.4 | 18.4 | 10869.5652 | 19.9 | 10050.2513 | 10459.9082 |  | C | 5 | 6 | from 44.2 to 53.0 | 29 Apr. 2012
50' 6.0" | 50.5 | 2.4 | 18.4 | 10869.5652 | 19.9 | 10050.2513 | 10459.9082 |  | C | 5 | 6 | from 44.2 to 53.0 | 29 Apr. 2012
51' 3.0" | 51.25 | 2.4 | 19.4 | 10309.2784 | 21.5 | 9302.3256 | 9805.802 |  | C | 5 | 6 | from 44.2 to 53.0 | 29 Apr. 2012
51' 9.0" | 51.75 | 2.4 | 19.4 | 10309.2784 | 20.4 | 9803.9216 | 10056.6 |  | C | 5 | 6 | from 44.2 to 53.0 | 29 Apr. 2012
52' 0.0" | 52 | 2.4 | 17.4 | 11494.2529 | 19.9 | 10050.2513 | 10772.2521 |  | C | 5 | 6 | from 44.2 to 53.0 | 29 Apr. 2012
52' 3.0" | 52.25 | 2.399 | 17.9 | 11168.5289 | 19 | 10521.9298 | 10845.2293 |  | C | 5 | 6 | from 44.2 to 53.0 | 29 Apr. 2012
52' 6.0" | 52.5 | 2.399 | 17.4 | 11489.4636 | 19.4 | 10304.9828 | 10897.2232 |  | C | 5 | 6 | from 44.2 to 53.0 | 29 Apr. 2012
52' 9.0" | 52.75 | 2.4 | 18.4 | 10869.5652 | 18.9 | 10582.0106 | 10725.7879 |  | C | 5 | 6 | from 44.2 to 53.0 | 29 Apr. 2012
53' 0.0" | 53 | 2.396 | 19.4 | 10292.0962 | 19.9 | 10033.5008 | 10162.7985 |  | C | 5 | 7 | from 53.0 to 61.3 | 30 Apr. 2012
53' 3.0" | 53.25 | 2.397 | 18.4 | 10855.9783 | 18.4 | 10855.9783 | 10855.9783 |  | C | 5 | 7 | from 53.0 to 61.3 | 30 Apr. 2012
53' 6.0" | 53.5 | 2.396 | 19.4 | 10292.0962 | 17.9 | 11154.5624 | 10723.3293 |  | C | 5 | 7 | from 53.0 to 61.3 | 30 Apr. 2012
53' 9.0" | 53.75 | 2.396 | 19.4 | 10292.0962 | 17.9 | 11154.5624 | 10723.3293 |  | C | 5 | 7 | from 53.0 to 61.3 | 30 Apr. 2012
54' 0.0" | 54 | 2.395 | 18.5 | 10788.2883 | 18.4 | 10846.9203 | 10817.6043 |  | C | 5 | 7 | from 53.0 to 61.3 | 30 Apr. 2012
54' 3.0" | 54.25 | 2.396 | 18.9 | 10564.3739 | 17.9 | 11154.5624 | 10859.4681 |  | C | 5 | 7 | from 53.0 to 61.3 | 30 Apr. 2012
54' 6.0" | 54.5 | 2.397 | 19.4 | 10296.3918 | 17.3 | 11546.2428 | 10921.3173 |  | C | 5 | 7 | from 53.0 to 61.3 | 30 Apr. 2012
54' 9.0" | 54.75 | 2.397 | 18.4 | 10855.9783 | 17.9 | 11159.2179 | 11007.5981 |  | C | 5 | 7 | from 53.0 to 61.3 | 30 Apr. 2012
55' 0.0" | 55 | 2.397 | 18.9 | 10568.7831 | 18.9 | 10568.7831 | 10568.7831 |  | C | 5 | 7 | from 53.0 to 61.3 | 30 Apr. 2012
55' 3.0" | 55.25 | 2.396 | 20.4 | 9787.5817 | 18.4 | 10851.4493 | 10319.5155 |  | C | 5 | 7 | from 53.0 to 61.3 | 30 Apr. 2012
55' 6.0" | 55.5 | 2.396 | 18.9 | 10564.3739 | 18.4 | 10851.4493 | 10707.9116 |  | C | 5 | 7 | from 53.0 to 61.3 | 30 Apr. 2012
56' 0.0" | 56 | 2.397 | 18.4 | 10855.9783 | 17.9 | 11159.2179 | 11007.5981 |  | C | 5 | 7 | from 53.0 to 61.3 | 30 Apr. 2012
56' 3.0" | 56.25 | 2.396 | 19 | 10508.7719 | 18.4 | 10851.4493 | 10680.1106 |  | C | 5 | 7 | from 53.0 to 61.3 | 30 Apr. 2012
56' 6.0" | 56.5 | 2.397 | 18.9 | 10568.7831 | 17.9 | 11159.2179 | 10864.0005 |  | C | 5 | 7 | from 53.0 to 61.3 | 30 Apr. 2012
56' 9.0" | 56.75 | 2.398 | 19.4 | 10300.6873 | 18.9 | 10573.1922 | 10436.9398 |  | C | 5 | 7 | from 53.0 to 61.3 | 30 Apr. 2012
57' 0.0" | 57 | 2.398 | 17.9 | 11163.8734 | 18.4 | 10860.5072 | 11012.1903 |  | C | 5 | 7 | from 53.0 to 61.3 | 30 Apr. 2012
57' 3.0" | 57.25 | 2.398 | 18.4 | 10860.5072 | 18.4 | 10860.5072 | 10860.5072 |  | C | 5 | 7 | from 53.0 to 61.3 | 30 Apr. 2012
57' 9.0" | 57.75 | 2.398 | 18.9 | 10573.1922 | 18.8 | 10629.4326 | 10601.3124 |  | C | 5 | 7 | from 53.0 to 61.3 | 30 Apr. 2012
58' 0.0" | 58 | 2.398 | 17.4 | 11484.6743 | 18.4 | 10860.5072 | 11172.5908 |  | C | 5 | 7 | from 53.0 to 61.3 | 30 Apr. 2012
58' 6.0" | 58.5 | 2.397 | 17.9 | 11159.2179 | 18.4 | 10855.9783 | 11007.5981 |  | C | 5 | 7 | from 53.0 to 61.3 | 30 Apr. 2012
58' 9.0" | 58.75 | 2.397 | 17.4 | 11479.8851 | 18.3 | 10915.3005 | 11197.5928 |  | C | 5 | 7 | from 53.0 to 61.3 | 30 Apr. 2012
60' 0.0" | 60 | 2.396 | 19.5 | 10239.3162 | 21 | 9507.9365 | 9873.6264 |  | C | 5 | 7 | from 53.0 to 61.3 | 30 Apr. 2012
60' 9.0" | 60.75 | 2.397 | 18.4 | 10855.9783 | 19.5 | 10243.5897 | 10549.784 |  | C | 5 | 7 | from 53.0 to 61.3 | 30 Apr. 2012
61' 0.0" | 61 | 2.397 | 18.4 | 10855.9783 | 19 | 10513.1579 | 10684.5681 |  | C | 5 | 7 | from 53.0 to 61.4 | 31 Apr. 2012
61' 6.0" | 61.5 | 2.395 | 19.9 | 10029.3132 | 19.9 | 10029.3132 | 10029.3132 | No Magnetic Susceptibility Meas. | C | 5 | 8 | from 61.3 to 69.2 | 4 May 2012
62' 0.0" | 62 | 2.395 | 18.9 | 10559.9647 | 19.9 | 10029.3132 | 10294.639 | No Magnetic Susceptibility Meas. | C | 5 | 8 | from 61.3 to 69.2 | 4 May 2012
62' 3.0" | 62.25 | 2.395 | 19.9 | 10029.3132 | 20.5 | 9735.7724 | 9882.5428 | No Magnetic Susceptibility Meas. | C | 5 | 8 | from 61.3 to 69.2 | 4 May 2012
62' 6.0" | 62.5 | 2.395 | 19.5 | 10235.0427 | 20.4 | 9783.4967 | 10009.2697 | No Magnetic Susceptibility Meas. | C | 5 | 8 | from 61.3 to 69.2 | 4 May 2012
62' 9.0" | 62.75 | 2.395 | 19.6 | 10182.8231 | 20.4 | 9783.4967 | 9983.1599 | No Magnetic Susceptibility Meas. | C | 5 | 8 | from 61.3 to 69.2 | 4 May 2012
63' 0.0" | 63 | 2.393 | - | #VALUE! | - | #VALUE! | #VALUE! | No Magnetic Susceptibility Meas. | C | 5 | 8 | from 61.3 to 69.2 | 4 May 2012
64' 0.0" | 64 | 2.394 | 16.6 | 12018.0723 | 17.9 | 11145.2514 | 11581.6618 | No Magnetic Susceptibility Meas. | C | 5 | 8 | from 61.3 to 69.2 | 4 May 2012
64' 3.0" | 64.25 | 2.394 | 17.9 | 11145.2514 | 19.2 | 10390.625 | 10767.9382 | No Magnetic Susceptibility Meas. | C | 5 | 8 | from 61.3 to 69.2 | 4 May 2012
64' 6.0" | 64.5 | 2.394 | 17.9 | 11145.2514 | 19.2 | 10390.625 | 10767.9382 | No Magnetic Susceptibility Meas. | C | 5 | 8 | from 61.3 to 69.2 | 4 May 2012
64' 9.0" | 64.75 | 2.395 | 16.5 | 12095.9596 | 16.9 | 11809.6647 | 11952.8121 | No Magnetic Susceptibility Meas. | C | 5 | 8 | from 61.3 to 69.2 | 4 May 2012
65' 0.0" | 65 | 2.395 | 17.1 | 11671.54 | 16.9 | 11809.6647 | 11740.6023 | No Magnetic Susceptibility Meas. | C | 5 | 8 | from 61.3 to 69.2 | 4 May 2012
65' 3.0" | 65.25 | 2.395 | 16.5 | 12095.9596 | 17 | 11740.1961 | 11918.0778 | No Magnetic Susceptibility Meas. | C | 5 | 8 | from 61.3 to 69.2 | 4 May 2012
65' 6.0" | 65.5 | 2.395 | 16.5 | 12095.9596 | 17.1 | 11671.54 | 11883.7498 | No Magnetic Susceptibility Meas. | C | 5 | 8 | from 61.3 to 69.2 | 4 May 2012
65' 9.0" | 65.75 | 2.395 | 16.5 | 12095.9596 | 16.9 | 11809.6647 | 11952.8121 | No Magnetic Susceptibility Meas. | C | 5 | 8 | from 61.3 to 69.2 | 4 May 2012
66' 0.0" | 66 | 2.395 | 16.8 | 11879.9603 | 16.9 | 11809.6647 | 11844.8125 | No Magnetic Susceptibility Meas. | C | 5 | 8 | from 61.3 to 69.2 | 4 May 2012
66' 3.0" | 66.25 | 2.395 | 16.5 | 12095.9596 | 17 | 11740.1961 | 11918.0778 | No Magnetic Susceptibility Meas. | C | 5 | 8 | from 61.3 to 69.2 | 4 May 2012
67' 0.0" | 67 | 2.394 | 16.5 | 12090.9091 | 16.9 | 11804.7337 | 11947.8214 | No Magnetic Susceptibility Meas. | C | 5 | 8 | from 61.3 to 69.2 | 4 May 2012
67' 3.0" | 67.25 | 2.395 | 16.9 | 11809.6647 | 17 | 11740.1961 | 11774.9304 | No Magnetic Susceptibility Meas. | C | 5 | 8 | from 61.3 to 69.2 | 4 May 2012
67' 6.0" | 67.5 | 2.395 | 16 | 12473.9583 | 16 | 12473.9583 | 12473.9583 | No Magnetic Susceptibility Meas. | C | 5 | 8 | from 61.3 to 69.2 | 4 May 2012
68' 0.0" | 68 | 2.395 | 16.3 | 12244.3763 | 16.5 | 12095.9596 | 12170.1679 | No Magnetic Susceptibility Meas. | C | 5 | 8 | from 61.3 to 69.2 | 4 May 2012
68' 3.0" | 68.25 | 2.394 | 15.9 | 12547.1698 | 17 | 11735.2941 | 12141.232 | No Magnetic Susceptibility Meas. | C | 5 | 8 | from 61.3 to 69.2 | 4 May 2012
68' 6.0" | 68.5 | 2.393 | 16.5 | 12085.8586 | 16.9 | 11799.8028 | 11942.8307 | No Magnetic Susceptibility Meas. | C | 5 | 8 | from 61.3 to 69.2 | 4 May 2012
68' 9.0" | 68.75 | 2.393 | 16.5 | 12085.8586 | 17.4 | 11460.728 | 11773.2933 | No Magnetic Susceptibility Meas. | C | 5 | 8 | from 61.3 to 69.2 | 4 May 2012
69' 0.0" | 69 | 2.395 | 16.9 | 11809.6647 | 17.4 | 11470.3065 | 11639.9856 | No Magnetic Susceptibility Meas. | C | 5 | 8 | from 61.3 to 69.2 | 4 May 2012
69' 6.0" | 69.5 | 2.391 | 17.9 | 11131.2849 | 19.8 | 10063.1313 | 10597.2081 | No Magnetic Susceptibility Meas. | C | 5 | 9 | from 69.2 to 76.5 | 3 May 2012
69' 9.0" | 69.75 | 2.393 | 16.4 | 12159.5528 | 17.4 | 11460.728 | 11810.1404 | No Magnetic Susceptibility Meas. | C | 5 | 9 | from 69.2 to 76.5 | 3 May 2012
70' 6.0" | 70.5 | 2.392 | 17 | 11725.4902 | 17.4 | 11455.9387 | 11590.7144 | No Magnetic Susceptibility Meas. | C | 5 | 9 | from 69.2 to 76.5 | 3 May 2012
71' 3.0" | 71.25 | 2.39 | 16.5 | 12070.7071 | 16.9 | 11785.0099 | 11927.8585 | No Magnetic Susceptibility Meas. | C | 5 | 9 | from 69.2 to 76.5 | 3 May 2012
71' 6.0" | 71.5 | 2.39 | 17.4 | 11446.3602 | 17.6 | 11316.2879 | 11381.324 | No Magnetic Susceptibility Meas. | C | 5 | 9 | from 69.2 to 76.5 | 3 May 2012
71' 9.0" | 71.75 | 2.39 | 18.4 | 10824.2754 | 18.5 | 10765.7658 | 10795.0206 | No Magnetic Susceptibility Meas. | C | 5 | 9 | from 69.2 to 76.5 | 3 May 2012
72' 3.0" | 72.25 | 2.39 | 16.4 | 12144.3089 | 15.9 | 12526.2055 | 12335.2572 | No Magnetic Susceptibility Meas. | C | 5 | 9 | from 69.2 to 76.5 | 3 May 2012
72' 6.0" | 72.5 | 2.39 | 16.9 | 11785.0099 | 17.5 | 11380.9524 | 11582.9811 | No Magnetic Susceptibility Meas. | C | 5 | 9 | from 69.2 to 76.5 | 3 May 2012
72' 9.0" | 72.75 | 2.39 | 17.9 | 11126.6294 | 17.9 | 11126.6294 | 11126.6294 | No Magnetic Susceptibility Meas. | C | 5 | 9 | from 69.2 to 76.5 | 3 May 2012
73' 0.0" | 73 | 2.39 | 16.4 | 12144.3089 | 16.4 | 12144.3089 | 12144.3089 | No Magnetic Susceptibility Meas. | C | 5 | 9 | from 69.2 to 76.5 | 3 May 2012
73' 3.0" | 73.25 | 2.39 | 15.9 | 12526.2055 | 15.9 | 12526.2055 | 12526.2055 | No Magnetic Susceptibility Meas. | C | 5 | 9 | from 69.2 to 76.5 | 3 May 2012
73' 6.0" | 73.5 | 2.39 | 15.9 | 12526.2055 | 16.4 | 12144.3089 | 12335.2572 | No Magnetic Susceptibility Meas. | C | 5 | 9 | from 69.2 to 76.5 | 3 May 2012
74' 0.0" | 74 | 2.39 | 16.4 | 12144.3089 | 16.9 | 11785.0099 | 11964.6594 | No Magnetic Susceptibility Meas. | C | 5 | 9 | from 69.2 to 76.5 | 3 May 2012
74' 3.0" | 74.25 | 2.39 | 16.4 | 12144.3089 | 17 | 11715.6863 | 11929.9976 | No Magnetic Susceptibility Meas. | C | 5 | 9 | from 69.2 to 76.5 | 3 May 2012
74' 6.0" | 74.5 | 2.39 | 16.4 | 12144.3089 | 17.1 | 11647.1735 | 11895.7412 | No Magnetic Susceptibility Meas. | C | 5 | 9 | from 69.2 to 76.5 | 3 May 2012
74' 9.0" | 74.75 | 2.39 | 17.4 | 11446.3602 | 17.3 | 11512.5241 | 11479.4421 | No Magnetic Susceptibility Meas. | C | 5 | 9 | from 69.2 to 76.5 | 3 May 2012
75' 0.0" | 75 | 2.39 | 17.4 | 11446.3602 | 17.4 | 11446.3602 | 11446.3602 | No Magnetic Susceptibility Meas. | C | 5 | 9 | from 69.2 to 76.5 | 3 May 2012
75' 6.0" | 75.5 | 2.392 | 17.5 | 11390.4762 | 16.9 | 11794.8718 | 11592.674 | No Magnetic Susceptibility Meas. | C | 5 | 9 | from 69.2 to 76.5 | 3 May 2012
75' 9.0" | 75.75 | 2.393 | 17.9 | 11140.5959 | 17.9 | 11140.5959 | 11140.5959 | No Magnetic Susceptibility Meas. | C | 5 | 9 | from 69.2 to 76.5 | 3 May 2012
76' 0.0" | 76 | 2.392 | 16.4 | 12154.4715 | 16.4 | 12154.4715 | 12154.4715 | No Magnetic Susceptibility Meas. | C | 5 | 9 | from 69.2 to 76.5 | 3 May 2012
76' 3.0" | 76.25 | 2.392 | 16.9 | 11794.8718 | 16.4 | 12154.4715 | 11974.6717 | No Magnetic Susceptibility Meas. | C | 5 | 9 | from 69.2 to 76.5 | 3 May 2012
76' 9.0" | 76.75 | 2.397 | 16.9 | 11819.5266 | 20.3 | 9839.9015 | 10829.7141 | No Magnetic Susceptibility Meas. | C | 5 | 10 | from 76.5 to 85.2 | 3 May 2012
77' 3.0" | 77.25 | 2.399 | 16.8 | 11899.8016 | 19.3 | 10358.3765 | 11129.089 | No Magnetic Susceptibility Meas. | C | 5 | 10 | from 76.5 to 85.2 | 3 May 2012
77' 9.0" | 77.75 | 2.399 | 14.9 | 13417.226 | 16.9 | 11829.3886 | 12623.3073 | No Magnetic Susceptibility Meas. | C | 5 | 10 | from 76.5 to 85.2 | 3 May 2012
78' 0.0" | 78 | 2.396 | 15.9 | 12557.652 | 17.4 | 11475.0958 | 12016.3739 | No Magnetic Susceptibility Meas. | C | 5 | 10 | from 76.5 to 85.2 | 3 May 2012
79' 0.0" | 79 | 2.395 | 16.9 | 11809.6647 | 18.4 | 10846.9203 | 11328.2925 | No Magnetic Susceptibility Meas. | C | 5 | 10 | from 76.5 to 85.2 | 3 May 2012
79' 3.0" | 79.25 | 2.395 | 18.8 | 10616.1348 | 19.9 | 10029.3132 | 10322.724 | No Magnetic Susceptibility Meas. | C | 5 | 10 | from 76.5 to 85.2 | 3 May 2012
79' 6.0" | 79.5 | 2.395 | 16.9 | 11809.6647 | 21 | 9503.9683 | 10656.8165 | No Magnetic Susceptibility Meas. | C | 5 | 10 | from 76.5 to 85.2 | 3 May 2012
79' 9.0" | 79.75 | 2.395 | 16.4 | 12169.7154 | 17.9 | 11149.9069 | 11659.8112 | No Magnetic Susceptibility Meas. | C | 5 | 10 | from 76.5 to 85.2 | 3 May 2012
80' 3.0" | 80.25 | 2.399 | 18.9 | 10577.6014 | 20 | 9995.8333 | 10286.7174 | No Magnetic Susceptibility Meas. | C | 5 | 10 | from 76.5 to 85.2 | 3 May 2012
80' 6.0" | 80.5 | 2.398 | 18.5 | 10801.8018 | 19.5 | 10247.8632 | 10524.8325 | No Magnetic Susceptibility Meas. | C | 5 | 10 | from 76.5 to 85.2 | 3 May 2012
80' 9.0" | 80.75 | 2.398 | 17 | 11754.902 | 16.4 | 12184.9593 | 11969.9307 | No Magnetic Susceptibility Meas. | C | 5 | 10 | from 76.5 to 85.2 | 3 May 2012
81' 0.0" | 81 | 2.397 | 16.9 | 11819.5266 | 16.9 | 11819.5266 | 11819.5266 | No Magnetic Susceptibility Meas. | C | 5 | 10 | from 76.5 to 85.2 | 3 May 2012
81' 6.0" | 81.5 | 2.397 | 17.3 | 11546.2428 | 17.9 | 11159.2179 | 11352.7303 | No Magnetic Susceptibility Meas. | C | 5 | 10 | from 76.5 to 85.2 | 3 May 2012
82' 3.0" | 82.25 | 2.399 | 17.4 | 11489.4636 | 17.9 | 11168.5289 | 11328.9962 | No Magnetic Susceptibility Meas. | C | 5 | 10 | from 76.5 to 85.2 | 3 May 2012
82' 6.0" | 82.5 | 2.399 | 20 | 9995.8333 | 17.9 | 11168.5289 | 10582.1811 | No Magnetic Susceptibility Meas. | C | 5 | 10 | from 76.5 to 85.2 | 3 May 2012
82' 9.0" | 82.75 | 2.398 | 16.3 | 12259.7137 | 19.4 | 10300.6873 | 11280.2005 | No Magnetic Susceptibility Meas. | C | 5 | 10 | from 76.5 to 85.2 | 3 May 2012
83' 0.0" | 83 | 2.398 | 16.5 | 12111.1111 | 18.9 | 10573.1922 | 11342.1517 | No Magnetic Susceptibility Meas. | C | 5 | 10 | from 76.5 to 85.2 | 3 May 2012
83' 3.0" | 83.25 | 2.397 | 18.4 | 10855.9783 | 18.5 | 10797.2973 | 10826.6378 | No Magnetic Susceptibility Meas. | C | 5 | 10 | from 76.5 to 85.2 | 3 May 2012
84' 0.0" | 84 | 2.398 | 18.3 | 10919.8543 | 19.4 | 10300.6873 | 10610.2708 | No Magnetic Susceptibility Meas. | C | 5 | 10 | from 76.5 to 85.2 | 3 May 2012
84' 3.0" | 84.25 | 2.397 | 16.5 | 12106.0606 | 19.4 | 10296.3918 | 11201.2262 | No Magnetic Susceptibility Meas. | C | 5 | 10 | from 76.5 to 85.2 | 3 May 2012
84' 6.0" | 84.5 | 2.398 | 15.9 | 12568.1342 | 20.4 | 9795.7516 | 11181.9429 | No Magnetic Susceptibility Meas. | C | 5 | 10 | from 76.5 to 85.2 | 3 May 2012
85' 0.0" | 85 | 2.399 | 17 | 11759.8039 | 17.9 | 11168.5289 | 11464.1664 | No Magnetic Susceptibility Meas. | C | 5 | 10 | from 76.5 to 85.2 | 3 May 2012
85' 6.0" | 85.5 | 2.39 | 15.4 | 12932.9004 | 17.6 | 11316.2879 | 12124.5942 |  | C | 5 | 11 | from 85.2 to 94.5 | 1 May 2012
86' 0.0" | 86 | 2.392 | 17.4 | 11455.9387 | 18.9 | 10546.7372 | 11001.338 |  | C | 5 | 11 | from 85.2 to 94.5 | 1 May 2012
86' 3.0" | 86.25 | 2.392 | 16.5 | 12080.8081 | 18.4 | 10833.3333 | 11457.0707 |  | C | 5 | 11 | from 85.2 to 94.5 | 1 May 2012
87' 0.0" | 87 | 2.392 | 15.9 | 12536.6876 | 17.3 | 11522.158 | 12029.4228 |  | C | 5 | 11 | from 85.2 to 94.5 | 1 May 2012
87' 3.0" | 87.25 | 2.392 | 15.4 | 12943.7229 | 16.4 | 12154.4715 | 12549.0972 |  | C | 5 | 11 | from 85.2 to 94.5 | 1 May 2012
87' 6.0" | 87.5 | 2.392 | 15.9 | 12536.6876 | 16.9 | 11794.8718 | 12165.7797 |  | C | 5 | 11 | from 85.2 to 94.5 | 1 May 2012
87' 9.0" | 87.75 | 2.392 | 16.4 | 12154.4715 | 17.4 | 11455.9387 | 11805.2051 |  | C | 5 | 11 | from 85.2 to 94.5 | 1 May 2012
88' 7.0" | 88.5833 | 2.391 | 16.5 | 12075.7576 | 17.5 | 11385.7143 | 11730.7359 |  | C | 5 | 11 | from 85.2 to 94.5 | 1 May 2012
89' 3.0" | 89.25 | 2.395 | 17.9 | 11149.9069 | 20.5 | 9735.7724 | 10442.8396 |  | C | 5 | 11 | from 85.2 to 94.5 | 1 May 2012
90' 0.0" | 90 | 2.395 | 15.9 | 12552.4109 | 16.4 | 12169.7154 | 12361.0632 |  | C | 5 | 11 | from 85.2 to 94.5 | 1 May 2012
90' 3.0" | 90.25 | 2.395 | 16.4 | 12169.7154 | 16.9 | 11809.6647 | 11989.6901 |  | C | 5 | 11 | from 85.2 to 94.5 | 1 May 2012
90' 9.0" | 90.75 | 2.39 | 16.9 | 11785.0099 | 16.9 | 11785.0099 | 11785.0099 |  | C | 5 | 11 | from 85.2 to 94.5 | 1 May 2012
91' 3.0" | 91.25 | 2.389 | 17.4 | 11441.5709 | 17.4 | 11441.5709 | 11441.5709 |  | C | 5 | 11 | from 85.2 to 94.5 | 1 May 2012
92' 0.0" | 92 | 2.395 | 15.5 | 12876.3441 | 17.4 | 11470.3065 | 12173.3253 |  | C | 5 | 11 | from 85.2 to 94.5 | 1 May 2012
92' 3.0" | 92.25 | 2.395 | 17.9 | 11149.9069 | 18 | 11087.963 | 11118.9349 |  | C | 5 | 11 | from 85.2 to 94.5 | 1 May 2012
92' 9.0" | 92.75 | 2.395 | 15.9 | 12552.4109 | 16.9 | 11809.6647 | 12181.0378 |  | C | 5 | 11 | from 85.2 to 94.5 | 1 May 2012
93' 0.0" | 93 | 2.395 | 19.9 | 10029.3132 | 20.4 | 9783.4967 | 9906.405 |  | C | 5 | 11 | from 85.2 to 94.5 | 1 May 2012
93' 3.0" | 93.25 | 2.395 | 17.4 | 11470.3065 | 18.4 | 10846.9203 | 11158.6134 |  | C | 5 | 11 | from 85.2 to 94.5 | 1 May 2012
93' 6.0" | 93.5 | 2.395 | 17.9 | 11149.9069 | 18.9 | 10559.9647 | 10854.9358 |  | C | 5 | 11 | from 85.2 to 94.5 | 1 May 2012
94' 0.0" | 94 | 2.394 | 16.4 | 12164.6341 | 15.9 | 12547.1698 | 12355.902 |  | C | 5 | 11 | from 85.2 to 94.5 | 1 May 2012
94' 3.0" | 94.25 | 2.394 | 17.4 | 11465.5172 | 16.9 | 11804.7337 | 11635.1255 |  | C | 5 | 11 | from 85.2 to 94.5 | 1 May 2012
94' 7.5" | 94.625 | 2.394 | 16.4 | 12164.6341 | 16.4 | 12164.6341 | 12164.6341 | No Magnetic Susceptibility Meas. | C | 5 | 12 | from 94.5 to 103.6 | 9 May 2012
94' 10.0" | 94.8333 | 2.395 | 18 | 11087.963 | 18.5 | 10788.2883 | 10938.1256 | No Magnetic Susceptibility Meas. | C | 5 | 12 | from 94.5 to 103.6 | 9 May 2012
95' 0.0" | 95 | 2.395 | 17 | 11740.1961 | 16.4 | 12169.7154 | 11954.9558 | No Magnetic Susceptibility Meas. | C | 5 | 12 | from 94.5 to 103.6 | 9 May 2012
95' 3.0" | 95.25 | 2.395 | 18 | 11087.963 | 17.9 | 11149.9069 | 11118.9349 | No Magnetic Susceptibility Meas. | C | 5 | 12 | from 94.5 to 103.6 | 9 May 2012
95' 6.0" | 95.5 | 2.394 | 16.4 | 12164.6341 | 16.7 | 11946.1078 | 12055.371 | No Magnetic Susceptibility Meas. | C | 5 | 12 | from 94.5 to 103.6 | 9 May 2012
96' 0.0" | 96 | 2.395 | 17 | 11740.1961 | 16.4 | 12169.7154 | 11954.9558 | No Magnetic Susceptibility Meas. | C | 5 | 12 | from 94.5 to 103.6 | 9 May 2012
96' 3.0" | 96.25 | 2.395 | 18 | 11087.963 | 17.3 | 11536.6089 | 11312.2859 | No Magnetic Susceptibility Meas. | C | 5 | 12 | from 94.5 to 103.6 | 9 May 2012
96' 7.0" | 96.5833 | 2.395 | 17 | 11740.1961 | 16.5 | 12095.9596 | 11918.0778 | No Magnetic Susceptibility Meas. | C | 5 | 12 | from 94.5 to 103.6 | 9 May 2012
97' 0.0" | 97 | 2.395 | 16.3 | 12244.3763 | 17 | 11740.1961 | 11992.2862 | No Magnetic Susceptibility Meas. | C | 5 | 12 | from 94.5 to 103.6 | 9 May 2012
97' 3.0" | 97.25 | 2.395 | 16.5 | 12095.9596 | 16.5 | 12095.9596 | 12095.9596 | No Magnetic Susceptibility Meas. | C | 5 | 12 | from 94.5 to 103.6 | 9 May 2012
97' 6.0" | 97.5 | 2.395 | 16.1 | 12396.4803 | 16.4 | 12169.7154 | 12283.0979 | No Magnetic Susceptibility Meas. | C | 5 | 12 | from 94.5 to 103.6 | 9 May 2012
97' 9.0" | 97.75 | 2.395 | 16.7 | 11951.0978 | 16.4 | 12169.7154 | 12060.4066 | No Magnetic Susceptibility Meas. | C | 5 | 12 | from 94.5 to 103.6 | 9 May 2012
98' 3.0" | 98.25 | 2.393 | 17.4 | 11460.728 | 17.3 | 11526.975 | 11493.8515 | No Magnetic Susceptibility Meas. | C | 5 | 12 | from 94.5 to 103.6 | 9 May 2012
98' 6.0" | 98.5 | 2.393 | 17.8 | 11203.1835 | 19 | 10495.614 | 10849.3988 | No Magnetic Susceptibility Meas. | C | 5 | 12 | from 94.5 to 103.6 | 9 May 2012
98' 9.0" | 98.75 | 2.393 | 18 | 11078.7037 | 18.7 | 10663.9929 | 10871.3483 | No Magnetic Susceptibility Meas. | C | 5 | 12 | from 94.5 to 103.6 | 9 May 2012
99' 0.0" | 99 | 2.393 | 18.6 | 10721.3262 | 20 | 9970.8333 | 10346.0797 | No Magnetic Susceptibility Meas. | C | 5 | 12 | from 94.5 to 103.6 | 9 May 2012
99' 6.0" | 99.5 | 2.395 | 18 | 11087.963 | 19 | 10504.386 | 10796.1745 | No Magnetic Susceptibility Meas. | C | 5 | 12 | from 94.5 to 103.6 | 9 May 2012
99' 9.0" | 99.75 | 2.395 | 17.7 | 11275.8945 | 19.4 | 10287.8007 | 10781.8476 | No Magnetic Susceptibility Meas. | C | 5 | 12 | from 94.5 to 103.6 | 9 May 2012
100' 0.0" | 100 | 2.395 | 18.9 | 10559.9647 | 18.1 | 11026.7035 | 10793.3341 | No Magnetic Susceptibility Meas. | C | 5 | 12 | from 94.5 to 103.6 | 9 May 2012
100' 3.0" | 100.25 | 2.395 | 18.4 | 10846.9203 | 17.9 | 11149.9069 | 10998.4136 | No Magnetic Susceptibility Meas. | C | 5 | 12 | from 94.5 to 103.6 | 9 May 2012
100' 6.0" | 100.5 | 2.395 | 20.1 | 9929.5191 | 20.1 | 9929.5191 | 9929.5191 | No Magnetic Susceptibility Meas. | C | 5 | 12 | from 94.5 to 103.6 | 9 May 2012
100' 9.0" | 100.75 | 2.394 | 18 | 11083.3333 | 18.5 | 10783.7838 | 10933.5586 | No Magnetic Susceptibility Meas. | C | 5 | 12 | from 94.5 to 103.6 | 9 May 2012
101' 0.0" | 101 | 2.396 | 17.9 | 11154.5624 | 18.5 | 10792.7928 | 10973.6776 | No Magnetic Susceptibility Meas. | C | 5 | 12 | from 94.5 to 103.6 | 9 May 2012
101' 3.0" | 101.25 | 2.395 | 19 | 10504.386 | 18.6 | 10730.2867 | 10617.3364 | No Magnetic Susceptibility Meas. | C | 5 | 12 | from 94.5 to 103.6 | 9 May 2012
101' 6.0" | 101.5 | 2.395 | 18.9 | 10559.9647 | 18 | 11087.963 | 10823.9638 | No Magnetic Susceptibility Meas. | C | 5 | 12 | from 94.5 to 103.6 | 9 May 2012
102' 3.0" | 102.25 | 2.395 | 19 | 10504.386 | 18.5 | 10788.2883 | 10646.3371 | No Magnetic Susceptibility Meas. | C | 5 | 12 | from 94.5 to 103.6 | 9 May 2012
102' 6.0" | 102.5 | 2.395 | 19 | 10504.386 | 19 | 10504.386 | 10504.386 | No Magnetic Susceptibility Meas. | C | 5 | 12 | from 94.5 to 103.6 | 9 May 2012
102' 9.0" | 102.75 | 2.395 | 19 | 10504.386 | 19 | 10504.386 | 10504.386 | No Magnetic Susceptibility Meas. | C | 5 | 12 | from 94.5 to 103.6 | 9 May 2012
103' 0.0" | 103 | 2.395 | 19.9 | 10029.3132 | 19.3 | 10341.1054 | 10185.2093 | No Magnetic Susceptibility Meas. | C | 5 | 12 | from 94.5 to 103.6 | 9 May 2012
103' 3.0" | 103.25 | 2.395 | 18.9 | 10559.9647 | 18.4 | 10846.9203 | 10703.4425 | No Magnetic Susceptibility Meas. | C | 5 | 12 | from 94.5 to 103.6 | 9 May 2012
103' 7.0" | 103.5833 | 2.399 | 18.9 | 10577.6014 | 19 | 10521.9298 | 10549.7656 | No Magnetic Susceptibility Meas. | C | 5 | 13 | from 103.6 to 112.7 | 9 May 2012
103' 9.5" | 103.7917 | 2.399 | 19.2 | 10412.3264 | 18.6 | 10748.2079 | 10580.2671 | No Magnetic Susceptibility Meas. | C | 5 | 13 | from 103.6 to 112.7 | 9 May 2012
104' 3.0" | 104.25 | 2.395 | 18.4 | 10846.9203 | 18.4 | 10846.9203 | 10846.9203 | No Magnetic Susceptibility Meas. | C | 5 | 13 | from 103.6 to 112.7 | 9 May 2012
104' 6.0" | 104.5 | 2.394 | 17.9 | 11145.2514 | 17.8 | 11207.8652 | 11176.5583 | No Magnetic Susceptibility Meas. | C | 5 | 13 | from 103.6 to 112.7 | 9 May 2012
104' 9.0" | 104.75 | 2.396 | 18 | 11092.5926 | 17.9 | 11154.5624 | 11123.5775 | No Magnetic Susceptibility Meas. | C | 5 | 13 | from 103.6 to 112.7 | 9 May 2012
105' 0.0" | 105 | 2.397 | 17.4 | 11479.8851 | 17.5 | 11414.2857 | 11447.0854 | No Magnetic Susceptibility Meas. | C | 5 | 13 | from 103.6 to 112.7 | 9 May 2012
105' 3.0" | 105.25 | 2.395 | 16.3 | 12244.3763 | 16.9 | 11809.6647 | 12027.0205 | No Magnetic Susceptibility Meas. | C | 5 | 13 | from 103.6 to 112.7 | 9 May 2012
105' 7.0" | 105.5833 | 2.395 | 17.5 | 11404.7619 | 17.6 | 11339.9621 | 11372.362 | No Magnetic Susceptibility Meas. | C | 5 | 13 | from 103.6 to 112.7 | 9 May 2012
105' 9.5" | 105.7917 | 2.395 | 17.1 | 11671.54 | 16.8 | 11879.9603 | 11775.7501 | No Magnetic Susceptibility Meas. | C | 5 | 13 | from 103.6 to 112.7 | 9 May 2012
106' 0.0" | 106 | 2.395 | 17.5 | 11404.7619 | 16.8 | 11879.9603 | 11642.3611 | No Magnetic Susceptibility Meas. | C | 5 | 13 | from 103.6 to 112.7 | 9 May 2012
106' 3.0" | 106.25 | 2.396 | 17.3 | 11541.4258 | 17 | 11745.098 | 11643.2619 | No Magnetic Susceptibility Meas. | C | 5 | 13 | from 103.6 to 112.7 | 9 May 2012
106' 6.0" | 106.5 | 2.397 | 17.3 | 11546.2428 | 18 | 11097.2222 | 11321.7325 | No Magnetic Susceptibility Meas. | C | 5 | 13 | from 103.6 to 112.7 | 9 May 2012
106' 10.0" | 106.8333 | 2.395 | 16.6 | 12023.0924 | 16.9 | 11809.6647 | 11916.3785 | No Magnetic Susceptibility Meas. | C | 5 | 13 | from 103.6 to 112.7 | 9 May 2012
107' 0.0" | 107 | 2.394 | 16.5 | 12090.9091 | 16.2 | 12314.8148 | 12202.862 | No Magnetic Susceptibility Meas. | C | 5 | 13 | from 103.6 to 112.7 | 9 May 2012
107' 2.5" | 107.2083 | 2.395 | 16.6 | 12023.0924 | 16.7 | 11951.0978 | 11987.0951 | No Magnetic Susceptibility Meas. | C | 5 | 13 | from 103.6 to 112.7 | 9 May 2012
107' 6.0" | 107.5 | 2.395 | 17 | 11740.1961 | 16.7 | 11951.0978 | 11845.6469 | No Magnetic Susceptibility Meas. | C | 5 | 13 | from 103.6 to 112.7 | 9 May 2012
107' 9.0" | 107.75 | 2.395 | 16.9 | 11809.6647 | 16.2 | 12319.9588 | 12064.8118 | No Magnetic Susceptibility Meas. | C | 5 | 13 | from 103.6 to 112.7 | 9 May 2012
108' 3.0" | 108.25 | 2.395 | 16.9 | 11809.6647 | 16.9 | 11809.6647 | 11809.6647 | No Magnetic Susceptibility Meas. | C | 5 | 13 | from 103.6 to 112.7 | 9 May 2012
108' 6.0" | 108.5 | 2.395 | 16.9 | 11809.6647 | 16.7 | 11951.0978 | 11880.3812 | No Magnetic Susceptibility Meas. | C | 5 | 13 | from 103.6 to 112.7 | 9 May 2012
109' 0.0" | 109 | 2.395 | 18.1 | 11026.7035 | 18.2 | 10966.1172 | 10996.4104 | No Magnetic Susceptibility Meas. | C | 5 | 13 | from 103.6 to 112.7 | 9 May 2012
109' 9.0" | 109.75 | 2.395 | 15.8 | 12631.8565 | 16 | 12473.9583 | 12552.9074 | No Magnetic Susceptibility Meas. | C | 5 | 13 | from 103.6 to 112.7 | 9 May 2012
110' 0.0" | 110 | 2.395 | 16.7 | 11951.0978 | 16.1 | 12396.4803 | 12173.7891 | No Magnetic Susceptibility Meas. | C | 5 | 13 | from 103.6 to 112.7 | 9 May 2012
110' 3.0" | 110.25 | 2.395 | 16.2 | 12319.9588 | 16.2 | 12319.9588 | 12319.9588 | No Magnetic Susceptibility Meas. | C | 5 | 13 | from 103.6 to 112.7 | 9 May 2012
110' 9.0" | 110.75 | 2.395 | 18.1 | 11026.7035 | 17.9 | 11149.9069 | 11088.3052 | No Magnetic Susceptibility Meas. | C | 5 | 13 | from 103.6 to 112.7 | 9 May 2012
110' 10.0" | 110.8333 | 2.395 | 17.8 | 11212.5468 | 17.9 | 11149.9069 | 11181.2269 | No Magnetic Susceptibility Meas. | C | 5 | 13 | from 103.6 to 112.7 | 9 May 2012
111' 0.0" | 111 | 2.396 | 15.6 | 12799.1453 | 16.4 | 12174.7967 | 12486.971 | No Magnetic Susceptibility Meas. | C | 5 | 13 | from 103.6 to 112.7 | 9 May 2012
111' 3.0" | 111.25 | 2.396 | 15.4 | 12965.368 | 16.7 | 11956.0878 | 12460.7279 | No Magnetic Susceptibility Meas. | C | 5 | 13 | from 103.6 to 112.7 | 9 May 2012
111' 10.0" | 111.8333 | 2.396 | 17.3 | 11541.4258 | 16.7 | 11956.0878 | 11748.7568 | No Magnetic Susceptibility Meas. | C | 5 | 13 | from 103.6 to 112.7 | 9 May 2012
112' 0.0" | 112 | 2.396 | 16.8 | 11884.9206 | 17.1 | 11676.4133 | 11780.6669 | No Magnetic Susceptibility Meas. | C | 5 | 13 | from 103.6 to 112.7 | 9 May 2012
112' 3.0" | 112.25 | 2.395 | 15.8 | 12631.8565 | 16.7 | 11951.0978 | 12291.4772 | No Magnetic Susceptibility Meas. | C | 5 | 13 | from 103.6 to 112.7 | 9 May 2012
112' 6.0" | 112.5 | 2.395 | 16.5 | 12095.9596 | 16.8 | 11879.9603 | 11987.96 | No Magnetic Susceptibility Meas. | C | 5 | 13 | from 103.6 to 112.7 | 9 May 2012
112' 9.0" | 112.75 | 2.395 | 16.9 | 11809.6647 | 16.9 | 11809.6647 | 11809.6647 |  | C | 5 | 14 | from 112.7 to 121.2 | 1 May 2012
113' 0.0" | 113 | 2.395 | 16.9 | 11809.6647 | 17.4 | 11470.3065 | 11639.9856 |  | C | 5 | 14 | from 112.7 to 121.2 | 1 May 2012
113' 3.0" | 113.25 | 2.394 | 16.8 | 11875 | 16.5 | 12090.9091 | 11982.9545 |  | C | 5 | 14 | from 112.7 to 121.2 | 1 May 2012
113' 6.0" | 113.5 | 2.395 | 15.9 | 12552.4109 | 16.4 | 12169.7154 | 12361.0632 |  | C | 5 | 14 | from 112.7 to 121.2 | 1 May 2012
113' 9.0" | 113.75 | 2.396 | 16.4 | 12174.7967 | 16.9 | 11814.5957 | 11994.6962 |  | C | 5 | 14 | from 112.7 to 121.2 | 1 May 2012
114' 0.0" | 114 | 2.395 | 17.4 | 11470.3065 | 16.9 | 11809.6647 | 11639.9856 |  | C | 5 | 14 | from 112.7 to 121.2 | 1 May 2012
114' 9.0" | 114.75 | 2.39 | 16.9 | 11785.0099 | 16.5 | 12070.7071 | 11927.8585 |  | C | 5 | 14 | from 112.7 to 121.2 | 1 May 2012
115' 3.0" | 115.25 | 2.392 | 17.9 | 11135.9404 | 17.3 | 11522.158 | 11329.0492 |  | C | 5 | 14 | from 112.7 to 121.2 | 1 May 2012
115' 6.0" | 115.5 | 2.395 | 16.9 | 11809.6647 | 16.9 | 11809.6647 | 11809.6647 |  | C | 5 | 14 | from 112.7 to 121.2 | 1 May 2012
116' 0.0" | 116 | 2.395 | 16.9 | 11809.6647 | 16.9 | 11809.6647 | 11809.6647 |  | C | 5 | 14 | from 112.7 to 121.2 | 1 May 2012
116' 9.0" | 116.75 | 2.395 | 18.4 | 10846.9203 | 17.4 | 11470.3065 | 11158.6134 |  | C | 5 | 14 | from 112.7 to 121.2 | 1 May 2012
117' 0.0" | 117 | 2.395 | 16.4 | 12169.7154 | 15.4 | 12959.9567 | 12564.8361 |  | C | 5 | 14 | from 112.7 to 121.2 | 1 May 2012
117' 3.0" | 117.25 | 2.395 | 16.4 | 12169.7154 | 15.4 | 12959.9567 | 12564.8361 |  | C | 5 | 14 | from 112.7 to 121.2 | 1 May 2012
117' 6.0" | 117.5 | 2.395 | 16.9 | 11809.6647 | 15.4 | 12959.9567 | 12384.8107 |  | C | 5 | 14 | from 112.7 to 121.2 | 1 May 2012
117' 9.0" | 117.75 | 2.399 | 15.9 | 12573.3753 | 15.9 | 12573.3753 | 12573.3753 |  | C | 5 | 14 | from 112.7 to 121.2 | 1 May 2012
118' 0.0" | 118 | 2.4 | 16.9 | 11834.3195 | 16.9 | 11834.3195 | 11834.3195 |  | C | 5 | 14 | from 112.7 to 121.2 | 1 May 2012
118' 3.0" | 118.25 | 2.4 | 16.4 | 12195.122 | 15.4 | 12987.013 | 12591.0675 |  | C | 5 | 14 | from 112.7 to 121.2 | 1 May 2012
118' 6.0" | 118.5 | 2.4 | 16.9 | 11834.3195 | 15.4 | 12987.013 | 12410.6663 |  | C | 5 | 14 | from 112.7 to 121.2 | 1 May 2012
118' 9.0" | 118.75 | 2.4 | 16.9 | 11834.3195 | 15.4 | 12987.013 | 12410.6663 |  | C | 5 | 14 | from 112.7 to 121.2 | 1 May 2012
119' 6.0" | 119.5 | 2.399 | 17.5 | 11423.8095 | 16.4 | 12190.0407 | 11806.9251 |  | C | 5 | 14 | from 112.7 to 121.2 | 1 May 2012
119' 9.0" | 119.75 | 2.399 | 16.9 | 11829.3886 | 15.9 | 12573.3753 | 12201.3819 |  | C | 5 | 14 | from 112.7 to 121.2 | 1 May 2012
120' 0.0" | 120 | 2.398 | 16.9 | 11824.4576 | 15.9 | 12568.1342 | 12196.2959 |  | C | 5 | 14 | from 112.7 to 121.2 | 1 May 2012
120' 6.0" | 120.5 | 2.4 | 16.9 | 11834.3195 | 15.9 | 12578.6164 | 12206.4679 |  | C | 5 | 14 | from 112.7 to 121.2 | 1 May 2012
122' 0.0" | 122 | 2.397 | 16.4 | 12179.878 | 16.4 | 12179.878 | 12179.878 |  | C | 5 | 15 | from 121.2 to 129.9 | 30 Apr. 2012
122' 3.0" | 122.25 | 2.397 | 17.9 | 11159.2179 | 16.5 | 12106.0606 | 11632.6392 |  | C | 5 | 15 | from 121.2 to 129.9 | 30 Apr. 2012
122' 6.0" | 122.5 | 2.39 | 17.4 | 11446.3602 | 16.4 | 12144.3089 | 11795.3345 |  | C | 5 | 15 | from 121.2 to 129.9 | 30 Apr. 2012
123' 0.0" | 123 | 2.389 | 16.9 | 11780.0789 | 14.9 | 13361.2975 | 12570.6882 |  | C | 5 | 15 | from 121.2 to 129.9 | 30 Apr. 2012
123' 3.0" | 123.25 | 2.389 | 17.4 | 11441.5709 | 15.9 | 12520.9644 | 11981.2676 |  | C | 5 | 15 | from 121.2 to 129.9 | 30 Apr. 2012
124' 3.0" | 124.25 | 2.395 | 15.9 | 12552.4109 | 15.4 | 12959.9567 | 12756.1838 |  | C | 5 | 15 | from 121.2 to 129.9 | 30 Apr. 2012
124' 9.0" | 124.75 | 2.395 | 15.9 | 12552.4109 | 16.9 | 11809.6647 | 12181.0378 |  | C | 5 | 15 | from 121.2 to 129.9 | 30 Apr. 2012
125' 0.0" | 125 | 2.395 | 15.9 | 12552.4109 | 15.9 | 12552.4109 | 12552.4109 |  | C | 5 | 15 | from 121.2 to 129.9 | 30 Apr. 2012
125' 6.0" | 125.5 | 2.395 | 16.4 | 12169.7154 | 15.9 | 12552.4109 | 12361.0632 |  | C | 5 | 15 | from 121.2 to 129.9 | 30 Apr. 2012
125' 9.0" | 125.75 | 2.395 | 16.9 | 11809.6647 | 16.4 | 12169.7154 | 11989.6901 |  | C | 5 | 15 | from 121.2 to 129.9 | 30 Apr. 2012
126' 0.0" | 126 | 2.393 | 17.4 | 11460.728 | 17.9 | 11140.5959 | 11300.6619 |  | C | 5 | 15 | from 121.2 to 129.9 | 30 Apr. 2012
126' 6.0" | 126.5 | 2.395 | 17.4 | 11470.3065 | 17.4 | 11470.3065 | 11470.3065 |  | C | 5 | 15 | from 121.2 to 129.9 | 30 Apr. 2012
126' 9.0" | 126.75 | 2.395 | 16.4 | 12169.7154 | 16.4 | 12169.7154 | 12169.7154 |  | C | 5 | 15 | from 121.2 to 129.9 | 30 Apr. 2012
127' 9.0" | 127.75 | 2.395 | 18.4 | 10846.9203 | 18.3 | 10906.1931 | 10876.5567 |  | C | 5 | 15 | from 121.2 to 129.9 | 30 Apr. 2012
128' 3.0" | 128.25 | 2.395 | 17.5 | 11404.7619 | 18.4 | 10846.9203 | 11125.8411 |  | C | 5 | 15 | from 121.2 to 129.9 | 30 Apr. 2012
129' 3.0" | 129.25 | 2.395 | 21.5 | 9282.9457 | 21.9 | 9113.3942 | 9198.17 |  | C | 5 | 15 | from 121.2 to 129.9 | 30 Apr. 2012
129' 6.0" | 129.5 | 2.395 | 19.9 | 10029.3132 | 20.4 | 9783.4967 | 9906.405 |  | C | 5 | 15 | from 121.2 to 129.9 | 30 Apr. 2012
129' 9.0" | 129.75 | 2.395 | 17.9 | 11149.9069 | 18.4 | 10846.9203 | 10998.4136 |  | C | 5 | 15 | from 121.2 to 129.9 | 30 Apr. 2012
130' 3.0" | 130.25 | 2.382 | 17.1 | 11608.1871 | 18.1 | 10966.8508 | 11287.519 | No Magnetic Susceptibility Meas. | C | 5 | 16 | from 129.9 to 138.7 | 5 May 2012
131' 0.0" | 131 | 2.383 | 17 | 11681.3725 | 18.4 | 10792.5725 | 11236.9725 | No Magnetic Susceptibility Meas. | C | 5 | 16 | from 129.9 to 138.7 | 5 May 2012
131' 3.0" | 131.25 | 2.382 | 17 | 11676.4706 | 17.5 | 11342.8571 | 11509.6639 | No Magnetic Susceptibility Meas. | C | 5 | 16 | from 129.9 to 138.7 | 5 May 2012
131' 6.0" | 131.5 | 2.383 | 16.4 | 12108.7398 | 16.9 | 11750.4931 | 11929.6165 | No Magnetic Susceptibility Meas. | C | 5 | 16 | from 129.9 to 138.7 | 5 May 2012
132' 1.0" | 132.0833 | 2.383 | 17.3 | 11478.8054 | 18.3 | 10851.5483 | 11165.1768 | No Magnetic Susceptibility Meas. | C | 5 | 16 | from 129.9 to 138.7 | 5 May 2012
132' 6.0" | 132.5 | 2.383 | 17.5 | 11347.619 | 18.4 | 10792.5725 | 11070.0958 | No Magnetic Susceptibility Meas. | C | 5 | 16 | from 129.9 to 138.7 | 5 May 2012
132' 9.0" | 132.75 | 2.383 | 17.3 | 11478.8054 | 18.4 | 10792.5725 | 11135.6889 | No Magnetic Susceptibility Meas. | C | 5 | 16 | from 129.9 to 138.7 | 5 May 2012
133' 0.0" | 133 | 2.383 | 16 | 12411.4583 | 16.9 | 11750.4931 | 12080.9757 | No Magnetic Susceptibility Meas. | C | 5 | 16 | from 129.9 to 138.7 | 5 May 2012
133' 3.0" | 133.25 | 2.399 | 16.9 | 11829.3886 | 18.5 | 10806.3063 | 11317.8474 | No Magnetic Susceptibility Meas. | C | 5 | 16 | from 129.9 to 138.7 | 5 May 2012
133' 9.0" | 133.75 | 2.399 | 17 | 11759.8039 | 17.4 | 11489.4636 | 11624.6338 | No Magnetic Susceptibility Meas. | C | 5 | 16 | from 129.9 to 138.7 | 5 May 2012
134' 6.0" | 134.5 | 2.399 | 15.9 | 12573.3753 | 17.4 | 11489.4636 | 12031.4194 | No Magnetic Susceptibility Meas. | C | 5 | 16 | from 129.9 to 138.7 | 5 May 2012
134' 9.0" | 134.75 | 2.399 | 16.4 | 12190.0407 | 17.4 | 11489.4636 | 11839.7521 | No Magnetic Susceptibility Meas. | C | 5 | 16 | from 129.9 to 138.7 | 5 May 2012
135' 0.0" | 135 | 2.399 | 16.4 | 12190.0407 | 16.9 | 11829.3886 | 12009.7146 | No Magnetic Susceptibility Meas. | C | 5 | 16 | from 129.9 to 138.7 | 5 May 2012
135' 3.0" | 135.25 | 2.398 | 16.3 | 12259.7137 | 18 | 11101.8519 | 11680.7828 | No Magnetic Susceptibility Meas. | C | 5 | 16 | from 129.9 to 138.7 | 5 May 2012
135' 6.0" | 135.5 | 2.399 | 17 | 11759.8039 | 17.9 | 11168.5289 | 11464.1664 | No Magnetic Susceptibility Meas. | C | 5 | 16 | from 129.9 to 138.7 | 5 May 2012
136' 0.0" | 136 | 2.399 | 19 | 10521.9298 | 18.4 | 10865.0362 | 10693.483 | No Magnetic Susceptibility Meas. | C | 5 | 16 | from 129.9 to 138.7 | 5 May 2012
136' 6.0" | 136.5 | 2.398 | 16.9 | 11824.4576 | 17.5 | 11419.0476 | 11621.7526 | No Magnetic Susceptibility Meas. | C | 5 | 16 | from 129.9 to 138.7 | 5 May 2012
136' 11.0" | 136.9167 | 2.4 | 17.4 | 11494.2529 | 16.4 | 12195.122 | 11844.6874 | No Magnetic Susceptibility Meas. | C | 5 | 16 | from 129.9 to 138.7 | 5 May 2012
137' 3.0" | 137.25 | 2.4 | 17.8 | 11235.9551 | 17.4 | 11494.2529 | 11365.104 | No Magnetic Susceptibility Meas. | C | 5 | 16 | from 129.9 to 138.7 | 5 May 2012
137' 9.0" | 137.75 | 2.4 | 16.4 | 12195.122 | 17 | 11764.7059 | 11979.9139 | No Magnetic Susceptibility Meas. | C | 5 | 16 | from 129.9 to 138.7 | 5 May 2012
138' 0.0" | 138 | 2.4 | 16.6 | 12048.1928 | 17.1 | 11695.9064 | 11872.0496 | No Magnetic Susceptibility Meas. | C | 5 | 16 | from 129.9 to 138.7 | 5 May 2012
138' 6.0" | 138.5 | 2.4 | 18 | 11111.1111 | 17.2 | 11627.907 | 11369.509 | No Magnetic Susceptibility Meas. | C | 5 | 16 | from 129.9 to 138.7 | 5 May 2012
138' 11.0" | 138.9167 | 2.397 | 16 | 12484.375 | 16.6 | 12033.1325 | 12258.7538 | No Magnetic Susceptibility Meas. | C | 5 | 17 | from 138.7 to 146.8 | 9 May 2012
139' 9.0" | 139.75 | 2.397 | 17.1 | 11681.2865 | 17.3 | 11546.2428 | 11613.7647 | No Magnetic Susceptibility Meas. | C | 5 | 17 | from 138.7 to 146.8 | 9 May 2012
140' 3.0" | 140.25 | 2.395 | 16.2 | 12319.9588 | 16.8 | 11879.9603 | 12099.9596 | No Magnetic Susceptibility Meas. | C | 5 | 17 | from 138.7 to 146.8 | 9 May 2012
140' 9.0" | 140.75 | 2.397 | 17.1 | 11681.2865 | 16.3 | 12254.6012 | 11967.9439 | No Magnetic Susceptibility Meas. | C | 5 | 17 | from 138.7 to 146.8 | 9 May 2012
141' 0.0" | 141 | 2.415 | 22.9 | 8788.2096 | 16.1 | 12500 | 10644.1048 | No Magnetic Susceptibility Meas. | C | 5 | 17 | from 138.7 to 146.8 | 9 May 2012
141' 3.0" | 141.25 | 2.395 | 16.1 | 12396.4803 | 16.5 | 12095.9596 | 12246.22 | No Magnetic Susceptibility Meas. | C | 5 | 17 | from 138.7 to 146.8 | 9 May 2012
141' 6.0" | 141.5 | 2.395 | 16.6 | 12023.0924 | 16.5 | 12095.9596 | 12059.526 | No Magnetic Susceptibility Meas. | C | 5 | 17 | from 138.7 to 146.8 | 9 May 2012
142' 0.0' | 142 | 2.396 | 17.5 | 11409.5238 | 17.4 | 11475.0958 | 11442.3098 | No Magnetic Susceptibility Meas. | C | 5 | 17 | from 138.7 to 146.8 | 9 May 2012
142' 3.0" | 142.25 | 2.395 | 16.3 | 12244.3763 | 16.8 | 11879.9603 | 12062.1683 | No Magnetic Susceptibility Meas. | C | 5 | 17 | from 138.7 to 146.8 | 9 May 2012
142' 6.0" | 142.5 | 2.396 | 16.3 | 12249.4888 | 17.8 | 11217.2285 | 11733.3586 | No Magnetic Susceptibility Meas. | C | 5 | 17 | from 138.7 to 146.8 | 9 May 2012
142' 9.0" | 142.75 | 2.395 | 17 | 11740.1961 | 19.8 | 10079.9663 | 10910.0812 | No Magnetic Susceptibility Meas. | C | 5 | 17 | from 138.7 to 146.8 | 9 May 2012
143' 0.0" | 143 | 2.395 | 16 | 12473.9583 | 17 | 11740.1961 | 12107.0772 | No Magnetic Susceptibility Meas. | C | 5 | 17 | from 138.7 to 146.8 | 9 May 2012
143' 6.0" | 143.5 | 2.395 | 16.5 | 12095.9596 | 17.5 | 11404.7619 | 11750.3608 | No Magnetic Susceptibility Meas. | C | 5 | 17 | from 138.7 to 146.8 | 9 May 2012
143' 9.0" | 143.75 | 2.396 | 16.5 | 12101.0101 | 17.4 | 11475.0958 | 11788.0529 | No Magnetic Susceptibility Meas. | C | 5 | 17 | from 138.7 to 146.8 | 9 May 2012
144' 0.0" | 144 | 2.395 | 17.6 | 11339.9621 | 19 | 10504.386 | 10922.174 | No Magnetic Susceptibility Meas. | C | 5 | 17 | from 138.7 to 146.8 | 9 May 2012
144' 3.0" | 144.25 | 2.395 | 17 | 11740.1961 | 18.3 | 10906.1931 | 11323.1946 | No Magnetic Susceptibility Meas. | C | 5 | 17 | from 138.7 to 146.8 | 9 May 2012
144' 6.0" | 144.5 | 2.396 | 18.4 | 10851.4493 | 17.1 | 11676.4133 | 11263.9313 | No Magnetic Susceptibility Meas. | C | 5 | 17 | from 138.7 to 146.8 | 9 May 2012
144' 9.0" | 144.75 | 2.396 | 15.5 | 12881.7204 | 17 | 11745.098 | 12313.4092 | No Magnetic Susceptibility Meas. | C | 5 | 17 | from 138.7 to 146.8 | 9 May 2012
145' 0.0" | 145 | 2.396 | 15.8 | 12637.1308 | 16.6 | 12028.1124 | 12332.6216 | No Magnetic Susceptibility Meas. | C | 5 | 17 | from 138.7 to 146.8 | 9 May 2012
145' 3.0" | 145.25 | 2.395 | 16.7 | 11951.0978 | 18.2 | 10966.1172 | 11458.6075 | No Magnetic Susceptibility Meas. | C | 5 | 17 | from 138.7 to 146.8 | 9 May 2012
145' 6.0" | 145.5 | 2.395 | 18 | 11087.963 | 20.2 | 9880.363 | 10484.163 | No Magnetic Susceptibility Meas. | C | 5 | 17 | from 138.7 to 146.8 | 9 May 2012
145' 9.0" | 145.75 | 2.395 | 15.9 | 12552.4109 | 17.9 | 11149.9069 | 11851.1589 | No Magnetic Susceptibility Meas. | C | 5 | 17 | from 138.7 to 146.8 | 9 May 2012
146' 0.0" | 146 | 2.396 | 15.8 | 12637.1308 | 17 | 11745.098 | 12191.1144 | No Magnetic Susceptibility Meas. | C | 5 | 17 | from 138.7 to 146.8 | 9 May 2012
146' 6.0" | 146.5 | 2.395 | 16 | 12473.9583 | 16.4 | 12169.7154 | 12321.8369 | No Magnetic Susceptibility Meas. | C | 5 | 17 | from 138.7 to 146.8 | 9 May 2012
147' 0.0" | 147 | 2.394 | 15.4 | 12954.5455 | 16.9 | 11804.7337 | 12379.6396 | No Magnetic Susceptibility Meas. | C | 5 | 18 | from 146.8 to 155' 9 | 4 May 2012
147' 3.0" | 147.25 | 2.395 | 15.9 | 12552.4109 | 16.9 | 11809.6647 | 12181.0378 | No Magnetic Susceptibility Meas. | C | 5 | 18 | from 146.8 to 155' 9 | 4 May 2012
147' 6.0" | 147.5 | 2.395 | 16.3 | 12244.3763 | 16.9 | 11809.6647 | 12027.0205 | No Magnetic Susceptibility Meas. | C | 5 | 18 | from 146.8 to 155' 9 | 4 May 2012
147' 9.0" | 147.75 | 2.395 | 16.4 | 12169.7154 | 19 | 10504.386 | 11337.0507 | No Magnetic Susceptibility Meas. | C | 5 | 18 | from 146.8 to 155' 9 | 4 May 2012
148' 3.0" | 148.25 | 2.395 | 16.3 | 12244.3763 | 16.9 | 11809.6647 | 12027.0205 | No Magnetic Susceptibility Meas. | C | 5 | 18 | from 146.8 to 155' 9 | 4 May 2012
148' 9.0" | 148.75 | 2.396 | 15.5 | 12881.7204 | 16.4 | 12174.7967 | 12528.2586 | No Magnetic Susceptibility Meas. | C | 5 | 18 | from 146.8 to 155' 9 | 4 May 2012
149' 3.0" | 149.25 | 2.394 | 16.4 | 12164.6341 | 16.9 | 11804.7337 | 11984.6839 | No Magnetic Susceptibility Meas. | C | 5 | 18 | from 146.8 to 155' 9 | 4 May 2012
149' 6.0" | 149.5 | 2.394 | 17.3 | 11531.7919 | 17.4 | 11465.5172 | 11498.6546 | No Magnetic Susceptibility Meas. | C | 5 | 18 | from 146.8 to 155' 9 | 4 May 2012
150' 0.0" | 150 | 2.395 | 16.4 | 12169.7154 | 16.9 | 11809.6647 | 11989.6901 | No Magnetic Susceptibility Meas. | C | 5 | 18 | from 146.8 to 155' 9 | 4 May 2012
151' 3.0" | 151.25 | 2.394 | 15.9 | 12547.1698 | 18.1 | 11022.0994 | 11784.6346 | No Magnetic Susceptibility Meas. | C | 5 | 18 | from 146.8 to 155' 9 | 4 May 2012
151' 6.0" | 151.5 | 2.394 | 17.4 | 11465.5172 | 18 | 11083.3333 | 11274.4253 | No Magnetic Susceptibility Meas. | C | 5 | 18 | from 146.8 to 155' 9 | 4 May 2012
152' 6.0" | 152.5 | 2.395 | 16.9 | 11809.6647 | 18 | 11087.963 | 11448.8138 | No Magnetic Susceptibility Meas. | C | 5 | 18 | from 146.8 to 155' 9 | 4 May 2012
152' 9.0" | 152.75 | 2.395 | 17.4 | 11470.3065 | 18 | 11087.963 | 11279.1347 | No Magnetic Susceptibility Meas. | C | 5 | 18 | from 146.8 to 155' 9 | 4 May 2012
153' 0.0" | 153 | 2.395 | 17.5 | 11404.7619 | 17.9 | 11149.9069 | 11277.3344 | No Magnetic Susceptibility Meas. | C | 5 | 18 | from 146.8 to 155' 9 | 4 May 2012
153' 3.0" | 153.25 | 2.394 | 16.1 | 12391.3043 | 17 | 11735.2941 | 12063.2992 | No Magnetic Susceptibility Meas. | C | 5 | 18 | from 146.8 to 155' 9 | 4 May 2012
153' 9.0" | 153.75 | 2.395 | 15.9 | 12552.4109 | 16.9 | 11809.6647 | 12181.0378 | No Magnetic Susceptibility Meas. | C | 5 | 18 | from 146.8 to 155' 9 | 4 May 2012
154' 0.0" | 154 | 2.395 | 15.9 | 12552.4109 | 17.3 | 11536.6089 | 12044.5099 | No Magnetic Susceptibility Meas. | C | 5 | 18 | from 146.8 to 155' 9 | 4 May 2012
154' 9.0" | 154.75 | 2.394 | 15.8 | 12626.5823 | 17.1 | 11666.6667 | 12146.6245 | No Magnetic Susceptibility Meas. | C | 5 | 18 | from 146.8 to 155' 9 | 4 May 2012
155' 0.0" | 155 | 2.394 | 16.4 | 12164.6341 | 18.4 | 10842.3913 | 11503.5127 | No Magnetic Susceptibility Meas. | C | 5 | 18 | from 146.8 to 155' 9 | 4 May 2012
155' 6.0" | 155.5 | 2.395 | 15.5 | 12876.3441 | 17 | 11740.1961 | 12308.2701 | No Magnetic Susceptibility Meas. | C | 5 | 18 | from 146.8 to 155' 9 | 4 May 2012
155' 9.0" | 155.75 | 2.395 | 16.5 | 12095.9596 | 17 | 11740.1961 | 11918.0778 | No Magnetic Susceptibility Meas. | C | 5 | 18 | from 146.8 to 155' 9 | 4 May 2012
157' 0.0" | 157 | 2.374 | 16.3 | 12137.0143 | 17.3 | 11435.4528 | 11786.2336 |  | C | 5 | 19 | from 155.9 to 165.0 | 30 Apr. 2012
157' 3.0" | 157.25 | 2.375 | 19.9 | 9945.5611 | 19.3. | #VALUE! | #VALUE! |  | C | 5 | 19 | from 155.9 to 165.0 | 30 Apr. 2012
158' 0.0" | 158 | 2.375 | 18.1 | 10934.6225 | 18.9 | 10471.7813 | 10703.2019 |  | C | 5 | 19 | from 155.9 to 165.0 | 30 Apr. 2012
158' 3.0" | 158.25 | 2.377 | 16.8 | 11790.6746 | 17.4 | 11384.0996 | 11587.3871 |  | C | 5 | 19 | from 155.9 to 165.0 | 30 Apr. 2012
158' 9.0" | 158.75 | 2.375 | 15.9 | 12447.5891 | 16.9 | 11711.0454 | 12079.3172 |  | C | 5 | 19 | from 155.9 to 165.0 | 30 Apr. 2012
159' 0.0" | 159 | 2.375 | 15.9 | 12447.5891 | 16.6 | 11922.6908 | 12185.1399 |  | C | 5 | 19 | from 155.9 to 165.0 | 30 Apr. 2012
159' 3.0" | 159.25 | 2.375 | 16.5 | 11994.9495 | 16.9 | 11711.0454 | 11852.9974 |  | C | 5 | 19 | from 155.9 to 165.0 | 30 Apr. 2012
159' 9.0" | 159.75 | 2.375 | 16.4 | 12068.0894 | 18.4 | 10756.3406 | 11412.215 |  | C | 5 | 19 | from 155.9 to 165.0 | 30 Apr. 2012
160' 3.0" | 160.25 | 2.375 | 18.4 | 10756.3406 | 20.8 | 9515.2244 | 10135.7825 |  | C | 5 | 19 | from 155.9 to 165.0 | 30 Apr. 2012
161' 0.0" | 161 | 2.375 | 16.4 | 12068.0894 | 16.9 | 11711.0454 | 11889.5674 |  | C | 5 | 19 | from 155.9 to 165.0 | 30 Apr. 2012
161' 9.0" | 161.75 | 2.377 | 20.4 | 9709.9673 | 21 | 9432.5397 | 9571.2535 |  | C | 5 | 19 | from 155.9 to 165.0 | 30 Apr. 2012
162' 0.0" | 162 | 2.371 | 18.9 | 10454.1446 | 19 | 10399.1228 | 10426.6337 |  | C | 5 | 19 | from 155.9 to 165.0 | 30 Apr. 2012
162' 6.0" | 162.5 | 2.37 | 17.4 | 11350.5747 | 17.9 | 11033.5196 | 11192.0471 |  | C | 5 | 19 | from 155.9 to 165.0 | 30 Apr. 2012
163' 9.0" | 163.75 | 2.375 | 18.1 | 10934.6225 | 19.7 | 10046.5313 | 10490.5769 |  | C | 5 | 19 | from 155.9 to 165.0 | 30 Apr. 2012
164' 0.0" | 164 | 2.375 | 18.4 | 10756.3406 | 18.6 | 10640.681 | 10698.5108 |  | C | 5 | 19 | from 155.9 to 165.0 | 30 Apr. 2012
164' 9.0" | 164.75 | 2.355 | 16.9 | 11612.426 | 17.9 | 10963.6872 | 11288.0566 |  | C | 5 | 19 | from 155.9 to 165.0 | 30 Apr. 2012
165' 1.5" | 165.125 | 2.361 | 17.3 | 11372.8324 | 17.4 | 11307.4713 | 11340.1518 | No Magnetic Susceptibility Meas. | C | 5 | 20 | from 165.0 to 174.2 | 9 May 2012
165' 4.5" | 165.375 | 2.363 | 17 | 11583.3333 | 17.3 | 11382.4663 | 11482.8998 | No Magnetic Susceptibility Meas. | C | 5 | 20 | from 165.0 to 174.2 | 9 May 2012
165' 9.0" | 165.75 | 2.362 | 16.5 | 11929.2929 | 17.1 | 11510.7212 | 11720.0071 | No Magnetic Susceptibility Meas. | C | 5 | 20 | from 165.0 to 174.2 | 9 May 2012
166' 3.0" | 166.25 | 2.363 | 16.3 | 12080.7771 | 15.8 | 12463.0802 | 12271.9286 | No Magnetic Susceptibility Meas. | C | 5 | 20 | from 165.0 to 174.2 | 9 May 2012
166' 6.0" | 166.5 | 2.362 | 16.4 | 12002.0325 | 16.1 | 12225.6729 | 12113.8527 | No Magnetic Susceptibility Meas. | C | 5 | 20 | from 165.0 to 174.2 | 9 May 2012
166' 10.0" | 166.8333 | 2.362 | 16.3 | 12075.6646 | 16.5 | 11929.2929 | 12002.4788 | No Magnetic Susceptibility Meas. | C | 5 | 20 | from 165.0 to 174.2 | 9 May 2012
167' 6.0" | 167.5 | 2.363 | 16.4 | 12007.1138 | 15.9 | 12384.696 | 12195.9049 | No Magnetic Susceptibility Meas. | C | 5 | 20 | from 165.0 to 174.2 | 9 May 2012
167' 9.0" | 167.75 | 2.365 | 16 | 12317.7083 | 15.9 | 12395.1782 | 12356.4433 | No Magnetic Susceptibility Meas. | C | 5 | 20 | from 165.0 to 174.2 | 9 May 2012
168' 0.0" | 168 | 2.366 | 16.1 | 12246.3768 | 16.1 | 12246.3768 | 12246.3768 | No Magnetic Susceptibility Meas. | C | 5 | 20 | from 165.0 to 174.2 | 9 May 2012
168' 4.0" | 168.3333 | 2.37 | 16.1 | 12267.0807 | 16.1 | 12267.0807 | 12267.0807 | No Magnetic Susceptibility Meas. | C | 5 | 20 | from 165.0 to 174.2 | 9 May 2012
168' 9.0" | 168.75 | 2.374 | 16 | 12364.5833 | 16.5 | 11989.899 | 12177.2412 | No Magnetic Susceptibility Meas. | C | 5 | 20 | from 165.0 to 174.2 | 9 May 2012
169' 0.0" | 169 | 2.366 | 15.5 | 12720.4301 | 17.4 | 11331.4176 | 12025.9239 | No Magnetic Susceptibility Meas. | C | 5 | 20 | from 165.0 to 174.2 | 9 May 2012
169' 3.0" | 169.25 | 2.367 | 18.1 | 10897.7901 | 17.1 | 11535.0877 | 11216.4389 | No Magnetic Susceptibility Meas. | C | 5 | 20 | from 165.0 to 174.2 | 9 May 2012
169' 6.0" | 169.5 | 2.366 | 16.8 | 11736.1111 | 17.5 | 11266.6667 | 11501.3889 | No Magnetic Susceptibility Meas. | C | 5 | 20 | from 165.0 to 174.2 | 9 May 2012
169' 9.0" | 169.75 | 2.367 | 16.1 | 12251.5528 | 16.3 | 12101.227 | 12176.3899 | No Magnetic Susceptibility Meas. | C | 5 | 20 | from 165.0 to 174.2 | 9 May 2012
170' 9.0" | 170.75 | 2.37 | 16.3 | 12116.5644 | 16.7 | 11826.3473 | 11971.4559 | No Magnetic Susceptibility Meas. | C | 5 | 20 | from 165.0 to 174.2 | 9 May 2012
171' 3.0" | 171.25 | 2.369 | 18.6 | 10613.7993 | 17.9 | 11028.8641 | 10821.3317 | No Magnetic Susceptibility Meas. | C | 5 | 20 | from 165.0 to 174.2 | 9 May 2012
171' 6.0" | 171.5 | 2.369 | 16.8 | 11750.9921 | 18.2 | 10847.0696 | 11299.0308 | No Magnetic Susceptibility Meas. | C | 5 | 20 | from 165.0 to 174.2 | 9 May 2012
171' 9.5" | 171.7917 | 2.37 | 16.8 | 11755.9524 | 16.4 | 12042.6829 | 11899.3177 | No Magnetic Susceptibility Meas. | C | 5 | 20 | from 165.0 to 174.2 | 9 May 2012
172' 0.0" | 172 | 2.37 | 16.6 | 11897.5904 | 16.4 | 12042.6829 | 11970.1366 | No Magnetic Susceptibility Meas. | C | 5 | 20 | from 165.0 to 174.2 | 9 May 2012
172' 2.5" | 172.2083 | 2.37 | 16.7 | 11826.3473 | 17.1 | 11549.7076 | 11688.0275 | No Magnetic Susceptibility Meas. | C | 5 | 20 | from 165.0 to 174.2 | 9 May 2012
172' 6.0" | 172.5 | 2.355 | 16.4 | 11966.4634 | 16.2 | 12114.1975 | 12040.3305 | No Magnetic Susceptibility Meas. | C | 5 | 20 | from 165.0 to 174.2 | 9 May 2012
172' 9.0" | 172.75 | 2.355 | 15.4 | 12743.5065 | 16.5 | 11893.9394 | 12318.7229 | No Magnetic Susceptibility Meas. | C | 5 | 20 | from 165.0 to 174.2 | 9 May 2012
173' 0.0" | 173 | 2.355 | 15.7 | 12500 | 16.1 | 12189.441 | 12344.7205 | No Magnetic Susceptibility Meas. | C | 5 | 20 | from 165.0 to 174.2 | 9 May 2012
173' 3.0' | 173 | 2.356 | 15.8 | 12426.1603 | 16.3 | 12044.9898 | 12235.5751 | No Magnetic Susceptibility Meas. | C | 5 | 20 | from 165.0 to 174.2 | 9 May 2012
173' 6.0' | 173 | 2.356 | 16.5 | 11898.9899 | 16.1 | 12194.617 | 12046.8034 | No Magnetic Susceptibility Meas. | C | 5 | 20 | from 165.0 to 174.2 | 9 May 2012
173' 9.0" | 173.75 | 2.357 | 16.5 | 11904.0404 | 16.1 | 12199.793 | 12051.9167 | No Magnetic Susceptibility Meas. | C | 5 | 20 | from 165.0 to 174.2 | 9 May 2012
174' 0.0" | 174 | 2.357 | 15.9 | 12353.2495 | 16.1 | 12199.793 | 12276.5212 | No Magnetic Susceptibility Meas. | C | 5 | 20 | from 165.0 to 174.2 | 9 May 2012
174' 5.0" | 174.4167 | 2.364 | 16 | 12312.5 | 15.8 | 12468.3544 | 12390.4272 | No Magnetic Susceptibility Meas. | C | 5 | 21 | from 174.2 to 183.4 | 8 May 2012
174' 7.5" | 174.625 | 2.363 | 16.3 | 12080.7771 | 16.4 | 12007.1138 | 12043.9455 | No Magnetic Susceptibility Meas. | C | 5 | 21 | from 174.2 to 183.4 | 8 May 2012
174' 10.0" | 174.8333 | 2.363 | 15.9 | 12384.696 | 16.1 | 12230.8489 | 12307.7724 | No Magnetic Susceptibility Meas. | C | 5 | 21 | from 174.2 to 183.4 | 8 May 2012
175' 0.0 | 175 | 2.362 | 16.6 | 11857.4297 | 16.9 | 11646.9428 | 11752.1863 | No Magnetic Susceptibility Meas. | C | 5 | 21 | from 174.2 to 183.4 | 8 May 2012
175' 2.5" | 175.2083 | 2.363 | 16.1 | 12230.8489 | 16.1 | 12230.8489 | 12230.8489 | No Magnetic Susceptibility Meas. | C | 5 | 21 | from 174.2 to 183.4 | 8 May 2012
175' 5.0" | 175.4167 | 2.363 | 16.6 | 11862.4498 | 16.5 | 11934.3434 | 11898.3966 | No Magnetic Susceptibility Meas. | C | 5 | 21 | from 174.2 to 183.4 | 8 May 2012
175' 7.5" | 175.625 | 2.363 | 17.5 | 11252.381 | 16.9 | 11651.8738 | 11452.1274 | No Magnetic Susceptibility Meas. | C | 5 | 21 | from 174.2 to 183.4 | 8 May 2012
176' 6.0" | 176.5 | 2.362 | 17 | 11578.4314 | 16.7 | 11786.4271 | 11682.4293 | No Magnetic Susceptibility Meas. | C | 5 | 21 | from 174.2 to 183.4 | 8 May 2012
176' 9.0" | 176.75 | 2.362 | 17 | 11578.4314 | 16.7 | 11786.4271 | 11682.4293 | No Magnetic Susceptibility Meas. | C | 5 | 21 | from 174.2 to 183.4 | 8 May 2012
177' 0.0" | 177 | 2.363 | 17.4 | 11317.0498 | 16.9 | 11651.8738 | 11484.4618 | No Magnetic Susceptibility Meas. | C | 5 | 21 | from 174.2 to 183.4 | 8 May 2012
177' 2.5" | 177.2083 | 2.362 | 17.6 | 11183.7121 | 18 | 10935.1852 | 11059.4487 | No Magnetic Susceptibility Meas. | C | 5 | 21 | from 174.2 to 183.4 | 8 May 2012
177' 5.0" | 177.4167 | 2.364 | 17.4 | 11321.8391 | 18.2 | 10824.1758 | 11073.0075 | No Magnetic Susceptibility Meas. | C | 5 | 21 | from 174.2 to 183.4 | 8 May 2012
177' 7.5" | 177.625 | 2.364 | 17.8 | 11067.4157 | 17.9 | 11005.5866 | 11036.5012 | No Magnetic Susceptibility Meas. | C | 5 | 21 | from 174.2 to 183.4 | 8 May 2012
178' 0.0" | 178 | 2.365 | 18.4 | 10711.0507 | 18.9 | 10427.6896 | 10569.3702 | No Magnetic Susceptibility Meas. | C | 5 | 21 | from 174.2 to 183.4 | 8 May 2012
178' 2.5" | 178.2083 | 2.361 | 18.8 | 10465.4255 | 18.6 | 10577.957 | 10521.6913 | No Magnetic Susceptibility Meas. | C | 5 | 21 | from 174.2 to 183.4 | 8 May 2012
178' 5.0" | 178.4167 | 2.361 | 18.3 | 10751.3661 | 18.8 | 10465.4255 | 10608.3958 | No Magnetic Susceptibility Meas. | C | 5 | 21 | from 174.2 to 183.4 | 8 May 2012
178' 7.5" | 178.625 | 2.361 | 17.5 | 11242.8571 | 18.2 | 10810.4396 | 11026.6484 | No Magnetic Susceptibility Meas. | C | 5 | 21 | from 174.2 to 183.4 | 8 May 2012
178' 10.0" | 178.8333 | 2.361 | 16.6 | 11852.4096 | 18.2 | 10810.4396 | 11331.4246 | No Magnetic Susceptibility Meas. | C | 5 | 21 | from 174.2 to 183.4 | 8 May 2012
179' 0.0" | 179 | 2.361 | 17.2 | 11438.9535 | 16.5 | 11924.2424 | 11681.598 | No Magnetic Susceptibility Meas. | C | 5 | 21 | from 174.2 to 183.4 | 8 May 2012
179' 3.0" | 179.25 | 2.363 | 18.6 | 10586.9176 | 16.8 | 11721.2302 | 11154.0739 | No Magnetic Susceptibility Meas. | C | 5 | 21 | from 174.2 to 183.4 | 8 May 2012
179' 6.0" | 179.5 | 2.363 | 16.7 | 11791.4172 | 16.1 | 12230.8489 | 12011.133 | No Magnetic Susceptibility Meas. | C | 5 | 21 | from 174.2 to 183.4 | 8 May 2012
180' 0.0" | 180 | 2.363 | 16 | 12307.2917 | 16.3 | 12080.7771 | 12194.0344 | No Magnetic Susceptibility Meas. | C | 5 | 21 | from 174.2 to 183.4 | 8 May 2012
180' 2.5" | 180.2083 | 2.365 | 16.5 | 11944.4444 | 16.9 | 11661.7357 | 11803.0901 | No Magnetic Susceptibility Meas. | C | 5 | 21 | from 174.2 to 183.4 | 8 May 2012
180' 5.0" | 180.4167 | 2.365 | 17.7 | 11134.6516 | 15.1 | 13051.8764 | 12093.264 | No Magnetic Susceptibility Meas. | C | 5 | 21 | from 174.2 to 183.4 | 8 May 2012
180' 7.5" | 180.625 | 2.365 | 16 | 12317.7083 | 16.6 | 11872.49 | 12095.0991 | No Magnetic Susceptibility Meas. | C | 5 | 21 | from 174.2 to 183.4 | 8 May 2012
180' 10.0" | 180.8333 | 2.365 | 15.8 | 12473.6287 | 16.4 | 12017.2764 | 12245.4526 | No Magnetic Susceptibility Meas. | C | 5 | 21 | from 174.2 to 183.4 | 8 May 2012
181' 0.0" | 181 | 2.365 | 15.3 | 12881.2636 | 16.3 | 12091.002 | 12486.1328 | No Magnetic Susceptibility Meas. | C | 5 | 21 | from 174.2 to 183.4 | 8 May 2012
181' 2.5" | 181.2083 | 2.365 | 15 | 13138.8889 | 16.6 | 11872.49 | 12505.6894 | No Magnetic Susceptibility Meas. | C | 5 | 21 | from 174.2 to 183.4 | 8 May 2012
182' 0.0" | 182 | 2.365 | 19.1 | 10318.4991 | 19.9 | 9903.6851 | 10111.0921 | No Magnetic Susceptibility Meas. | C | 5 | 21 | from 174.2 to 183.4 | 8 May 2012
182' 2.5" | 182.2083 | 2.365 | 18.1 | 10888.582 | 19 | 10372.807 | 10630.6945 | No Magnetic Susceptibility Meas. | C | 5 | 21 | from 174.2 to 183.4 | 8 May 2012
182' 5.0" | 182.4167 | 2.365 | 16.6 | 11872.49 | 18 | 10949.0741 | 11410.782 | No Magnetic Susceptibility Meas. | C | 5 | 21 | from 174.2 to 183.4 | 8 May 2012
182' 7.5" | 182.625 | 2.365 | 16.2 | 12165.6379 | 16.9 | 11661.7357 | 11913.6868 | No Magnetic Susceptibility Meas. | C | 5 | 21 | from 174.2 to 183.4 | 8 May 2012
183' 0.0" | 183 | 2.365 | 17.4 | 11326.6284 | 17.4 | 11326.6284 | 11326.6284 | No Magnetic Susceptibility Meas. | C | 5 | 21 | from 174.2 to 183.4 | 8 May 2012
183' 9.0" | 183.75 | 2.375 | 16.4 | 12068.0894 | 16.5 | 11994.9495 | 12031.5195 |  | C | 5 | 22 | from 183.4 to 192.2 | 30 Apr. 2012
184' 0.0" | 184 | 2.375 | 16.4 | 12068.0894 | 16.4 | 12068.0894 | 12068.0894 |  | C | 5 | 22 | from 183.4 to 192.2 | 30 Apr. 2012
184' 6.0" | 184.5 | 2.375 | 16.4 | 12068.0894 | 16.4 | 12068.0894 | 12068.0894 |  | C | 5 | 22 | from 183.4 to 192.2 | 30 Apr. 2012
184' 9.0" | 184.75 | 2.375 | 15.4 | 12851.7316 | 15.9 | 12447.5891 | 12649.6604 |  | C | 5 | 22 | from 183.4 to 192.2 | 30 Apr. 2012
185' 9.0" | 185.75 | 2.375 | 16.9 | 11711.0454 | 18.9 | 10471.7813 | 11091.4133 |  | C | 5 | 22 | from 183.4 to 192.2 | 30 Apr. 2012
186' 0.0" | 186 | 2.375 | 16.4 | 12068.0894 | 17.4 | 11374.5211 | 11721.3053 |  | C | 5 | 22 | from 183.4 to 192.2 | 30 Apr. 2012
186' 6.0" | 186.5 | 2.375 | 16.9 | 11711.0454 | 17.9 | 11056.797 | 11383.9212 |  | C | 5 | 22 | from 183.4 to 192.2 | 30 Apr. 2012
186' 9.0" | 186.75 | 2.375 | 17.4 | 11374.5211 | 18.4 | 10756.3406 | 11065.4308 |  | C | 5 | 22 | from 183.4 to 192.2 | 30 Apr. 2012
187' 0.0" | 187 | 2.375 | 15.9 | 12447.5891 | 15.9 | 12447.5891 | 12447.5891 |  | C | 5 | 22 | from 183.4 to 192.2 | 30 Apr. 2012
187' 9.0" | 187.75 | 2.375 | 15.9 | 12447.5891 | 15.9 | 12447.5891 | 12447.5891 |  | C | 5 | 22 | from 183.4 to 192.2 | 30 Apr. 2012
188' 0.0" | 188 | 2.375 | 16.4 | 12068.0894 | 17.4 | 11374.5211 | 11721.3053 |  | C | 5 | 22 | from 183.4 to 192.2 | 30 Apr. 2012
188' 3.0" | 188.25 | 2.375 | 15.9 | 12447.5891 | 16.4 | 12068.0894 | 12257.8393 |  | C | 5 | 22 | from 183.4 to 192.2 | 30 Apr. 2012
188' 6.0" | 188.5 | 2.375 | 15.9 | 12447.5891 | 15.9 | 12447.5891 | 12447.5891 |  | C | 5 | 22 | from 183.4 to 192.2 | 30 Apr. 2012
188' 9.0" | 188.75 | 2.375 | 16.9 | 11711.0454 | 17 | 11642.1569 | 11676.6011 |  | C | 5 | 22 | from 183.4 to 192.2 | 30 Apr. 2012
189' 0.0" | 189 | 2.375 | 15.9 | 12447.5891 | 16.9 | 11711.0454 | 12079.3172 |  | C | 5 | 22 | from 183.4 to 192.2 | 30 Apr. 2012
189' 3.0" | 189.25 | 2.375 | 15.9 | 12447.5891 | 16.9 | 11711.0454 | 12079.3172 |  | C | 5 | 22 | from 183.4 to 192.2 | 30 Apr. 2012
189' 6.0" | 189.5 | 2.375 | 16.6 | 11922.6908 | 16.4 | 12068.0894 | 11995.3901 |  | C | 5 | 22 | from 183.4 to 192.2 | 30 Apr. 2012
189' 9.0" | 189.75 | 2.375 | 15.9 | 12447.5891 | 16.9 | 11711.0454 | 12079.3172 |  | C | 5 | 22 | from 183.4 to 192.2 | 30 Apr. 2012
190' 0.0" | 190 | 2.375 | 15.9 | 12447.5891 | 17 | 11642.1569 | 12044.873 |  | C | 5 | 22 | from 183.4 to 192.2 | 30 Apr. 2012
190' 3.0" | 190.25 | 2.375 | 16.9 | 11711.0454 | 17.4 | 11374.5211 | 11542.7832 |  | C | 5 | 22 | from 183.4 to 192.2 | 30 Apr. 2012
190' 9.0" | 190.75 | 2.375 | 15.4 | 12851.7316 | 16.5 | 11994.9495 | 12423.3405 |  | C | 5 | 22 | from 183.4 to 192.2 | 30 Apr. 2012
191' 0.0" | 191 | 2.375 | 15.4 | 12851.7316 | 16.9 | 11711.0454 | 12281.3885 |  | C | 5 | 22 | from 183.4 to 192.2 | 30 Apr. 2012
191' 3.0" | 191.25 | 2.375 | 17.7 | 11181.7326 | 17.3 | 11440.2697 | 11311.0012 |  | C | 5 | 22 | from 183.4 to 192.2 | 30 Apr. 2012
191' 6.0" | 191.5 | 2.375 | 17 | 11642.1569 | 16.9 | 11711.0454 | 11676.6011 |  | C | 5 | 22 | from 183.4 to 192.2 | 30 Apr. 2012
191' 9.0" | 191.75 | 2.375 | 15.9 | 12447.5891 | 16.5 | 11994.9495 | 12221.2693 |  | C | 5 | 22 | from 183.4 to 192.2 | 30 Apr. 2012
192' 0.0" | 192 | 2.375 | 16.4 | 12068.0894 | 16.4 | 12068.0894 | 12068.0894 |  | C | 5 | 22 | from 183.4 to 192.2 | 30 Apr. 2012
192' 6.0" | 192.5 | 2.373 | 19.1 | 10353.4031 | 17.9 | 11047.486 | 10700.4446 | No Magnetic Susceptibility Meas. | C | 5 | 23 | from 192.2 to 200.8 | 4 May 2012
192' 9.0" | 192.75 | 2.373 | 18.1 | 10925.4144 | 18.4 | 10747.2826 | 10836.3485 | No Magnetic Susceptibility Meas. | C | 5 | 23 | from 192.2 to 200.8 | 4 May 2012
193' 9.0" | 193.75 | 2.373 | 15.9 | 12437.1069 | 15.9 | 12437.1069 | 12437.1069 | No Magnetic Susceptibility Meas. | C | 5 | 23 | from 192.2 to 200.8 | 4 May 2012
194' 3.0" | 194.25 | 2.373 | 17.4 | 11364.9425 | 17 | 11632.3529 | 11498.6477 | No Magnetic Susceptibility Meas. | C | 5 | 23 | from 192.2 to 200.8 | 4 May 2012
194' 6.0" | 194.5 | 2.372 | 16.3 | 12126.7894 | 15.9 | 12431.8658 | 12279.3276 | No Magnetic Susceptibility Meas. | C | 5 | 23 | from 192.2 to 200.8 | 4 May 2012
194' 9.0" | 194.75 | 2.371 | 15.9 | 12426.6247 | 14.9 | 13260.6264 | 12843.6256 | No Magnetic Susceptibility Meas. | C | 5 | 23 | from 192.2 to 200.8 | 4 May 2012
195' 3.0" | 195.25 | 2.372 | 15.8 | 12510.5485 | 15.5 | 12752.6882 | 12631.6183 | No Magnetic Susceptibility Meas. | C | 5 | 23 | from 192.2 to 200.8 | 4 May 2012
195' 6.0" | 195.5 | 2.372 | 16 | 12354.1667 | 14.9 | 13266.2192 | 12810.193 | No Magnetic Susceptibility Meas. | C | 5 | 23 | from 192.2 to 200.8 | 4 May 2012
195' 9.0" | 195.75 | 2.372 | 21.4 | 9236.7601 | 15.4 | 12835.4978 | 11036.129 | No Magnetic Susceptibility Meas. | C | 5 | 23 | from 192.2 to 200.8 | 4 May 2012
196' 3.0" | 196.25 | 2.373 | 16.4 | 12057.9268 | 16 | 12359.375 | 12208.6509 | No Magnetic Susceptibility Meas. | C | 5 | 23 | from 192.2 to 200.8 | 4 May 2012
197' 0.0" | 197 | 2.373 | 15.9 | 12437.1069 | 17.1 | 11564.3275 | 12000.7172 | No Magnetic Susceptibility Meas. | C | 5 | 23 | from 192.2 to 200.8 | 4 May 2012
197' 9.0" | 197.75 | 2.371 | 16.5 | 11974.7475 | 15.9 | 12426.6247 | 12200.6861 | No Magnetic Susceptibility Meas. | C | 5 | 23 | from 192.2 to 200.8 | 4 May 2012
198' 0.0" | 198 | 2.371 | 16.4 | 12047.7642 | 17.4 | 11355.364 | 11701.5641 | No Magnetic Susceptibility Meas. | C | 5 | 23 | from 192.2 to 200.8 | 4 May 2012
198' 3.0" | 198.25 | 2.371 | 15.9 | 12426.6247 | 16.3 | 12121.6769 | 12274.1508 | No Magnetic Susceptibility Meas. | C | 5 | 23 | from 192.2 to 200.8 | 4 May 2012
198' 6.0" | 198.5 | 2.371 | 16.5 | 11974.7475 | 15.8 | 12505.2743 | 12240.0109 | No Magnetic Susceptibility Meas. | C | 5 | 23 | from 192.2 to 200.8 | 4 May 2012
199' 6.0" | 199.5 | 2.375 | 15.9 | 12447.5891 | 16 | 12369.7917 | 12408.6904 | No Magnetic Susceptibility Meas. | C | 5 | 23 | from 192.2 to 200.8 | 4 May 2012
199' 9.0" | 199.75 | 2.373 | 16.9 | 11701.1834 | 16.8 | 11770.8333 | 11736.0084 | No Magnetic Susceptibility Meas. | C | 5 | 23 | from 192.2 to 200.8 | 4 May 2012
200' 0.0" | 200 | 2.372 | 16.9 | 11696.2525 | 16.9 | 11696.2525 | 11696.2525 | No Magnetic Susceptibility Meas. | C | 5 | 23 | from 192.2 to 200.8 | 4 May 2012
200' 3.0" | 200.25 | 2.37 | 18.4 | 10733.6957 | 18.4 | 10733.6957 | 10733.6957 | No Magnetic Susceptibility Meas. | C | 5 | 23 | from 192.2 to 200.8 | 4 May 2012
200' 6.0" | 200.5 | 2.37 | 19.2 | 10286.4583 | 16.9 | 11686.3905 | 10986.4244 | No Magnetic Susceptibility Meas. | C | 5 | 23 | from 192.2 to 200.8 | 4 May 2012
201' 0.0" | 201 | 2.375 | 16.4 | 12068.0894 | 14.9 | 13282.9978 | 12675.5436 | No Magnetic Susceptibility Meas. | C | 5 | 24 | from 200.8 to 210.2 | 8 May 2012
201' 6.0" | 201.5 | 2.375 | 17.4 | 11374.5211 | 16 | 12369.7917 | 11872.1564 | No Magnetic Susceptibility Meas. | C | 5 | 24 | from 200.8 to 210.2 | 8 May 2012
202' 0.0" | 202 | 2.373 | 15.4 | 12840.9091 | 17.4 | 11364.9425 | 12102.9258 | No Magnetic Susceptibility Meas. | C | 5 | 24 | from 200.8 to 210.2 | 8 May 2012
202' 3.0" | 202.25 | 2.373 | 16.4 | 12057.9268 | 17.3 | 11430.6358 | 11744.2813 | No Magnetic Susceptibility Meas. | C | 5 | 24 | from 200.8 to 210.2 | 8 May 2012
202' 7.0" | 202.5833 | 2.373 | 15.4 | 12840.9091 | 16.4 | 12057.9268 | 12449.418 | No Magnetic Susceptibility Meas. | C | 5 | 24 | from 200.8 to 210.2 | 8 May 2012
202' 10.0" | 202.8333 | 2.38 | 15.8 | 12552.7426 | 16.9 | 11735.7002 | 12144.2214 | No Magnetic Susceptibility Meas. | C | 5 | 24 | from 200.8 to 210.2 | 8 May 2012
203'2.5" | 203.2083 | 2.373 | 15.8 | 12515.8228 | 16.9 | 11701.1834 | 12108.5031 | No Magnetic Susceptibility Meas. | C | 5 | 24 | from 200.8 to 210.2 | 8 May 2012
203' 5.0" | 203.4167 | 2.373 | 16.4 | 12057.9268 | 17.3 | 11430.6358 | 11744.2813 | No Magnetic Susceptibility Meas. | C | 5 | 24 | from 200.8 to 210.2 | 8 May 2012
203' 7.5" | 203.625 | 2.373 | 16.4 | 12057.9268 | 16.9 | 11701.1834 | 11879.5551 | No Magnetic Susceptibility Meas. | C | 5 | 24 | from 200.8 to 210.2 | 8 May 2012
203' 10.0" | 203.8333 | 2.373 | 15.4 | 12840.9091 | 16.3 | 12131.9018 | 12486.4055 | No Magnetic Susceptibility Meas. | C | 5 | 24 | from 200.8 to 210.2 | 8 May 2012
204' 0.0" | 204 | 2.373 | 14.9 | 13271.8121 | 16.2 | 12206.7901 | 12739.3011 | No Magnetic Susceptibility Meas. | C | 5 | 24 | from 200.8 to 210.2 | 8 May 2012
204' 5.0" | 204.4167 | 2.373 | 15.3 | 12924.8366 | 18.9 | 10462.963 | 11693.8998 | No Magnetic Susceptibility Meas. | C | 5 | 24 | from 200.8 to 210.2 | 8 May 2012
204' 7.0" | 204.5833 | 2.373 | 15.9 | 12437.1069 | 17.2 | 11497.093 | 11967.1 | No Magnetic Susceptibility Meas. | C | 5 | 24 | from 200.8 to 210.2 | 8 May 2012
204' 10.0" | 204.8333 | 2.373 | 15.3 | 12924.8366 | 16.4 | 12057.9268 | 12491.3817 | No Magnetic Susceptibility Meas. | C | 5 | 24 | from 200.8 to 210.2 | 8 May 2012
205' 0.0" | 205 | 2.373 | 15.1 | 13096.0265 | 16.2 | 12206.7901 | 12651.4083 | No Magnetic Susceptibility Meas. | C | 5 | 24 | from 200.8 to 210.2 | 8 May 2012
205' 2.5" | 205.2083 | 2.373 | 14.9 | 13271.8121 | 16.3 | 12131.9018 | 12701.857 | No Magnetic Susceptibility Meas. | C | 5 | 24 | from 200.8 to 210.2 | 8 May 2012
205' 5.0" | 205.4167 | 2.373 | 15.4 | 12840.9091 | 16.5 | 11984.8485 | 12412.8788 | No Magnetic Susceptibility Meas. | C | 5 | 24 | from 200.8 to 210.2 | 8 May 2012
205' 7.0" | 205.5833 | 2.373 | 16.9 | 11701.1834 | 17.4 | 11364.9425 | 11533.063 | No Magnetic Susceptibility Meas. | C | 5 | 24 | from 200.8 to 210.2 | 8 May 2012
206' 0.0" | 206 | 2.375 | 16.9 | 11711.0454 | 17.7 | 11181.7326 | 11446.389 | No Magnetic Susceptibility Meas. | C | 5 | 24 | from 200.8 to 210.2 | 8 May 2012
206' 5.0" | 206.4167 | 2.375 | 15.9 | 12447.5891 | 16.4 | 12068.0894 | 12257.8393 | No Magnetic Susceptibility Meas. | C | 5 | 24 | from 200.8 to 210.2 | 8 May 2012
206' 8.0" | 206.6667 | 2.374 | 16.8 | 11775.7937 | 17.1 | 11569.2008 | 11672.4972 | No Magnetic Susceptibility Meas. | C | 5 | 24 | from 200.8 to 210.2 | 8 May 2012
206' 10.0" | 206.8333 | 2.374 | 15.8 | 12521.097 | 16.3 | 12137.0143 | 12329.0557 | No Magnetic Susceptibility Meas. | C | 5 | 24 | from 200.8 to 210.2 | 8 May 2012
207' 0.0" | 207 | 2.374 | 15.7 | 12600.8493 | 16.4 | 12063.0081 | 12331.9287 | No Magnetic Susceptibility Meas. | C | 5 | 24 | from 200.8 to 210.2 | 8 May 2012
207' 2.0" | 207.1667 | 2.374 | 15.5 | 12763.4409 | 16.4 | 12063.0081 | 12413.2245 | No Magnetic Susceptibility Meas. | C | 5 | 24 | from 200.8 to 210.2 | 8 May 2012
207' 4.0" | 207.3333 | 2.374 | 14.9 | 13277.4049 | 15.8 | 12521.097 | 12899.251 | No Magnetic Susceptibility Meas. | C | 5 | 24 | from 200.8 to 210.2 | 8 May 2012
207' 9.0" | 207.75 | 2.374 | 14.8 | 13367.1171 | 16.4 | 12063.0081 | 12715.0626 | No Magnetic Susceptibility Meas. | C | 5 | 24 | from 200.8 to 210.2 | 8 May 2012
208' 0.0" | 208 | 2.374 | 15.3 | 12930.2832 | 16.4 | 12063.0081 | 12496.6457 | No Magnetic Susceptibility Meas. | C | 5 | 24 | from 200.8 to 210.2 | 8 May 2012
208' 4.0" | 208.3333 | 2.375 | 14.9 | 13282.9978 | 16.2 | 12217.0782 | 12750.038 | No Magnetic Susceptibility Meas. | C | 5 | 24 | from 200.8 to 210.2 | 8 May 2012
208' 7.5" | 208.625 | 2.373 | 15.2 | 13009.8684 | 16.8 | 11770.8333 | 12390.3509 | No Magnetic Susceptibility Meas. | C | 5 | 24 | from 200.8 to 210.2 | 8 May 2012
208' 10.0" | 208.8333 | 2.373 | 15.9 | 12437.1069 | 17.4 | 11364.9425 | 11901.0247 | No Magnetic Susceptibility Meas. | C | 5 | 24 | from 200.8 to 210.2 | 8 May 2012
209' 2.5" | 209.2083 | 2.373 | (fracture) | #VALUE! | 20.2 | 9789.604 | #VALUE! | No Magnetic Susceptibility Meas. | C | 5 | 24 | from 200.8 to 210.2 | 8 May 2012
209' 5.0" | 209.4167 | 2.373 | 17.9 | 11047.486 | 18.3 | 10806.0109 | 10926.7485 | No Magnetic Susceptibility Meas. | C | 5 | 24 | from 200.8 to 210.2 | 8 May 2012
209' 8.5" | 209.7083 | 2.375 | 16.9 | 11711.0454 | 17.3 | 11440.2697 | 11575.6576 | No Magnetic Susceptibility Meas. | C | 5 | 24 | from 200.8 to 210.2 | 8 May 2012
210' 0.0" | 210 | 2.373 | 16.4 | 12057.9268 | 16.8 | 11770.8333 | 11914.3801 | No Magnetic Susceptibility Meas. | C | 5 | 24 | from 200.8 to 210.2 | 8 May 2012
210' 5.0" | 210.4167 | 2.373 | 15.9 | 12437.1069 | 16.2 | 12206.7901 | 12321.9485 |  | C | 5 | 25 | from 210.2 to 219.4 | 28 Apr. 2012
211' 6.0" | 211.5 | 2.375 | 18.4 | 10756.3406 | 17.4 | 11374.5211 | 11065.4308 |  | C | 5 | 25 | from 210.2 to 219.4 | 28 Apr. 2012
212' 5.0" | 212.4167 | 2.375 | 17.4 | 11374.5211 | 17.3 | 11440.2697 | 11407.3954 |  | C | 5 | 25 | from 210.2 to 219.4 | 28 Apr. 2012
213' 3.0" | 213.25 | 2.375 | 17.9 | 11056.797 | 16.4 | 12068.0894 | 11562.4432 |  | C | 5 | 25 | from 210.2 to 219.4 | 28 Apr. 2012
214' 0.0" | 214 | 2.375 | 16.9 | 11711.0454 | 17.9 | 11056.797 | 11383.9212 |  | C | 5 | 25 | from 210.2 to 219.4 | 28 Apr. 2012
214' 3.0" | 214.25 | 2.375 | 17.4 | 11374.5211 | 18.4 | 10756.3406 | 11065.4308 |  | C | 5 | 25 | from 210.2 to 219.4 | 28 Apr. 2012
214' 6.0" | 214.5 | 2.375 | 17.9 | 11056.797 | 18.9 | 10471.7813 | 10764.2892 |  | C | 5 | 25 | from 210.2 to 219.4 | 28 Apr. 2012
215' 0.0" | 215 | 2.375 | 15.8 | 12526.3713 | 16.9 | 11711.0454 | 12118.7083 |  | C | 5 | 25 | from 210.2 to 219.4 | 28 Apr. 2012
215' 3.0" | 215.25 | 2.375 | 15.4 | 12851.7316 | 16.9 | 11711.0454 | 12281.3885 |  | C | 5 | 25 | from 210.2 to 219.4 | 28 Apr. 2012
216' 0.0" | 216 | 2.389 | 15.9 | 12520.9644 | 16.9 | 11780.0789 | 12150.5216 |  | C | 5 | 25 | from 210.2 to 219.4 | 28 Apr. 2012
216' 6.0" | 216.5 | 2.39 | 17.4 | 11446.3602 | 17.4 | 11446.3602 | 11446.3602 |  | C | 5 | 25 | from 210.2 to 219.4 | 28 Apr. 2012
216' 9.0" | 216.75 | 2.39 | 16.9 | 11785.0099 | 16.4 | 12144.3089 | 11964.6594 |  | C | 5 | 25 | from 210.2 to 219.4 | 28 Apr. 2012
217' 0.0" | 217 | 2.39 | 18.4 | 10824.2754 | 17.9 | 11126.6294 | 10975.4524 |  | C | 5 | 25 | from 210.2 to 219.4 | 28 Apr. 2012
217' 3.0" | 217.25 | 2.39 | 14.9 | 13366.8904 | 16.9 | 11785.0099 | 12575.9501 |  | C | 5 | 25 | from 210.2 to 219.4 | 28 Apr. 2012
217' 6.0" | 217.5 | 2.39 | 14.9 | 13366.8904 | 16.9 | 11785.0099 | 12575.9501 |  | C | 5 | 25 | from 210.2 to 219.4 | 28 Apr. 2012
218' 0.0" | 218 | 2.39 | 16 | 12447.9167 | 16.9 | 11785.0099 | 12116.4633 |  | C | 5 | 25 | from 210.2 to 219.4 | 28 Apr. 2012
218' 3.0" | 218.25 | 2.39 | 15.4 | 12932.9004 | 16.9 | 11785.0099 | 12358.9551 |  | C | 5 | 25 | from 210.2 to 219.4 | 28 Apr. 2012
218' 6.0" | 218.5 | 2.39 | 15.9 | 12526.2055 | 16.5 | 12070.7071 | 12298.4563 |  | C | 5 | 25 | from 210.2 to 219.4 | 28 Apr. 2012
219' 0.0" | 219 | 2.39 | 14.9 | 13366.8904 | 16.4 | 12144.3089 | 12755.5997 |  | C | 5 | 25 | from 210.2 to 219.4 | 28 Apr. 2012
219' 3.0" | 219.25 | 2.39 | 17.4 | 11446.3602 | 17.9 | 11126.6294 | 11286.4948 |  | C | 5 | 25 | from 210.2 to 219.4 | 28 Apr. 2012
220' 0.0" | 220 | 2.39 | 15.9 | 12526.2055 | 16.9 | 11785.0099 | 12155.6077 | No Magnetic Susceptibility Meas. | C | 5 | 26 | from 219.4 to 228.4 | 1 May 2012
220' 3.0" | 220.25 | 2.39 | 15.9 | 12526.2055 | 16.4 | 12144.3089 | 12335.2572 | No Magnetic Susceptibility Meas. | C | 5 | 26 | from 219.4 to 228.4 | 1 May 2012
220' 6.0" | 220.5 | 2.391 | 15.9 | 12531.4465 | 16.4 | 12149.3902 | 12340.4184 | No Magnetic Susceptibility Meas. | C | 5 | 26 | from 219.4 to 228.4 | 1 May 2012
221' 0.0" | 221 | 2.39 | 15.9 | 12526.2055 | 16.4 | 12144.3089 | 12335.2572 | No Magnetic Susceptibility Meas. | C | 5 | 26 | from 219.4 to 228.4 | 1 May 2012
221' 6.0" | 221.5 | 2.394 | 15.4 | 12954.5455 | 16.4 | 12164.6341 | 12559.5898 | No Magnetic Susceptibility Meas. | C | 5 | 26 | from 219.4 to 228.4 | 1 May 2012
221' 9.0" | 221.75 | 2.39 | 15.9 | 12526.2055 | 16.9 | 11785.0099 | 12155.6077 | No Magnetic Susceptibility Meas. | C | 5 | 26 | from 219.4 to 228.4 | 1 May 2012
222' 0.0" | 222 | 2.392 | 15.9 | 12536.6876 | 16.9 | 11794.8718 | 12165.7797 | No Magnetic Susceptibility Meas. | C | 5 | 26 | from 219.4 to 228.4 | 1 May 2012
222' 3.0" | 222.25 | 2.393 | 15.4 | 12949.1342 | 16.9 | 11799.8028 | 12374.4685 | No Magnetic Susceptibility Meas. | C | 5 | 26 | from 219.4 to 228.4 | 1 May 2012
223' 0.0" | 223 | 2.392 | 16.3 | 12229.0389 | 17.4 | 11455.9387 | 11842.4888 | No Magnetic Susceptibility Meas. | C | 5 | 26 | from 219.4 to 228.4 | 1 May 2012
223' 3.0" | 223.25 | 2.39 | 15.4 | 12932.9004 | 16.9 | 11785.0099 | 12358.9551 | No Magnetic Susceptibility Meas. | C | 5 | 26 | from 219.4 to 228.4 | 1 May 2012
224' 0.0" | 224 | 2.393 | 15.9 | 12541.9287 | 17.4 | 11460.728 | 12001.3283 | No Magnetic Susceptibility Meas. | C | 5 | 26 | from 219.4 to 228.4 | 1 May 2012
224' 3.0" | 224.25 | 2.395 | 16 | 12473.9583 | 17.9 | 11149.9069 | 11811.9326 | No Magnetic Susceptibility Meas. | C | 5 | 26 | from 219.4 to 228.4 | 1 May 2012
224' 6.0" | 224.5 | 2.395 | 14.9 | 13394.8546 | 22.4 | 8909.9702 | 11152.4124 | No Magnetic Susceptibility Meas. | C | 5 | 26 | from 219.4 to 228.4 | 1 May 2012
224' 9.0" | 224.75 | 2.395 | 15.4 | 12959.9567 | 16.9 | 11809.6647 | 12384.8107 | No Magnetic Susceptibility Meas. | C | 5 | 26 | from 219.4 to 228.4 | 1 May 2012
225' 3.0" | 225.25 | 2.394 | 15.4 | 12954.5455 | 17.4 | 11465.5172 | 12210.0313 | No Magnetic Susceptibility Meas. | C | 5 | 26 | from 219.4 to 228.4 | 1 May 2012
225' 6.0" | 225.5 | 2.395 | 14.9 | 13394.8546 | 16.4 | 12169.7154 | 12782.285 | No Magnetic Susceptibility Meas. | C | 5 | 26 | from 219.4 to 228.4 | 1 May 2012
225' 9.0" | 225.75 | 2.395 | 14.9 | 13394.8546 | 16.4 | 12169.7154 | 12782.285 | No Magnetic Susceptibility Meas. | C | 5 | 26 | from 219.4 to 228.4 | 1 May 2012
226' 0.0" | 226 | 2.395 | 16.4 | 12169.7154 | 18.9 | 10559.9647 | 11364.8401 | No Magnetic Susceptibility Meas. | C | 5 | 26 | from 219.4 to 228.4 | 1 May 2012
226' 6.0" | 226.5 | 2.394 | 14.9 | 13389.2617 | 16.4 | 12164.6341 | 12776.9479 | No Magnetic Susceptibility Meas. | C | 5 | 26 | from 219.4 to 228.4 | 1 May 2012
227' 0.0" | 227 | 2.394 | 15.4 | 12954.5455 | 16.8 | 11875 | 12414.7727 | No Magnetic Susceptibility Meas. | C | 5 | 26 | from 219.4 to 228.4 | 1 May 2012
227' 3.0" | 227.25 | 2.393 | 15.8 | 12621.308 | 17 | 11730.3922 | 12175.8501 | No Magnetic Susceptibility Meas. | C | 5 | 26 | from 219.4 to 228.4 | 1 May 2012
227' 9.0" | 227.75 | 2.392 | 16 | 12458.3333 | 16 | 12458.3333 | 12458.3333 | No Magnetic Susceptibility Meas. | C | 5 | 26 | from 219.4 to 228.4 | 1 May 2012
228' 0.0" | 228 | 2.393 | 16.9 | 11799.8028 | 17.4 | 11460.728 | 11630.2654 | No Magnetic Susceptibility Meas. | C | 5 | 26 | from 219.4 to 228.4 | 1 May 2012
228' 3.0" | 228.25 | 2.393 | 16.5 | 12085.8586 | 17.4 | 11460.728 | 11773.2933 | No Magnetic Susceptibility Meas. | C | 5 | 26 | from 219.4 to 228.4 | 1 May 2012
228' 6.0" | 228.5 | 2.395 | 20 | 9979.1667 | 17.4 | 11470.3065 | 10724.7366 | No Magnetic Susceptibility Meas. | C | 5 | 27 | from 228.4 to 237.5 | 9 May 2012
228' 9.0" | 228.75 | 2.395 | 21 | 9503.9683 | 19.9 | 10029.3132 | 9766.6407 | No Magnetic Susceptibility Meas. | C | 5 | 27 | from 228.4 to 237.5 | 9 May 2012
229' 0.0" | 229 | 2.395 | 21.5 | 9282.9457 | 17.9 | 11149.9069 | 10216.4263 | No Magnetic Susceptibility Meas. | C | 5 | 27 | from 228.4 to 237.5 | 9 May 2012
229' 3.0" | 229.25 | 2.395 | 17.9 | 11149.9069 | 18.9 | 10559.9647 | 10854.9358 | No Magnetic Susceptibility Meas. | C | 5 | 27 | from 228.4 to 237.5 | 9 May 2012
229' 6.0" | 229.5 | 2.395 | 17.6 | 11339.9621 | 18.9 | 10559.9647 | 10949.9634 | No Magnetic Susceptibility Meas. | C | 5 | 27 | from 228.4 to 237.5 | 9 May 2012
229' 9.0" | 229.75 | 2.395 | 18.6 | 10730.2867 | 19.2 | 10394.9653 | 10562.626 | No Magnetic Susceptibility Meas. | C | 5 | 27 | from 228.4 to 237.5 | 9 May 2012
230' 6.0" | 230.5 | 2.395 | 17 | 11740.1961 | 18 | 11087.963 | 11414.0795 | No Magnetic Susceptibility Meas. | C | 5 | 27 | from 228.4 to 237.5 | 9 May 2012
230' 9.0" | 230.75 | 2.395 | 16.5 | 12095.9596 | 17 | 11740.1961 | 11918.0778 | No Magnetic Susceptibility Meas. | C | 5 | 27 | from 228.4 to 237.5 | 9 May 2012
231' 0.0 | 231 | 2.395 | 16.4 | 12169.7154 | 16.9 | 11809.6647 | 11989.6901 | No Magnetic Susceptibility Meas. | C | 5 | 27 | from 228.4 to 237.5 | 9 May 2012
231' 3.0" | 231.25 | 2.395 | 17.6 | 11339.9621 | 17.6 | 11339.9621 | 11339.9621 | No Magnetic Susceptibility Meas. | C | 5 | 27 | from 228.4 to 237.5 | 9 May 2012
231' 6.0" | 231.5 | 2.395 | 17.3 | 11536.6089 | 18 | 11087.963 | 11312.2859 | No Magnetic Susceptibility Meas. | C | 5 | 27 | from 228.4 to 237.5 | 9 May 2012
231' 9.0" | 231.75 | 2.395 | 16.1 | 12396.4803 | 18 | 11087.963 | 11742.2216 | No Magnetic Susceptibility Meas. | C | 5 | 27 | from 228.4 to 237.5 | 9 May 2012
232' 0.0" | 232 | 2.4 | 16.1 | 12422.3602 | 16.5 | 12121.2121 | 12271.7862 | No Magnetic Susceptibility Meas. | C | 5 | 27 | from 228.4 to 237.5 | 9 May 2012
232' 3.0" | 232.25 | 2.4 | 16.5 | 12121.2121 | 17.7 | 11299.435 | 11710.3236 | No Magnetic Susceptibility Meas. | C | 5 | 27 | from 228.4 to 237.5 | 9 May 2012
233' 0.0" | 233 | 2.4 | 17.2 | 11627.907 | 17.7 | 11299.435 | 11463.671 | No Magnetic Susceptibility Meas. | C | 5 | 27 | from 228.4 to 237.5 | 9 May 2012
233' 3.0" | 233.25 | 2.4 | 17.6 | 11363.6364 | 17.4 | 11494.2529 | 11428.9446 | No Magnetic Susceptibility Meas. | C | 5 | 27 | from 228.4 to 237.5 | 9 May 2012
233' 6.0" | 233.5 | 2.4 | 17.1 | 11695.9064 | 16.6 | 12048.1928 | 11872.0496 | No Magnetic Susceptibility Meas. | C | 5 | 27 | from 228.4 to 237.5 | 9 May 2012
233' 9.0" | 233.75 | 2.4 | 17 | 11764.7059 | 16.9 | 11834.3195 | 11799.5127 | No Magnetic Susceptibility Meas. | C | 5 | 27 | from 228.4 to 237.5 | 9 May 2012
234' 0.0" | 234 | 2.398 | 16.1 | 12412.0083 | 17.1 | 11686.1598 | 12049.0841 | No Magnetic Susceptibility Meas. | C | 5 | 27 | from 228.4 to 237.5 | 9 May 2012
234' 3.0" | 234.25 | 2.3987 | 16.6 | 12041.6667 | 17.5 | 11422.381 | 11732.0238 | No Magnetic Susceptibility Meas. | C | 5 | 27 | from 228.4 to 237.5 | 9 May 2012
234' 6.0" | 234.5 | 2.395 | 16 | 12473.9583 | 16.9 | 11809.6647 | 12141.8115 | No Magnetic Susceptibility Meas. | C | 5 | 27 | from 228.4 to 237.5 | 9 May 2012
234' 9.0" | 234.75 | 2.395 | 17 | 11740.1961 | 17.1 | 11671.54 | 11705.868 | No Magnetic Susceptibility Meas. | C | 5 | 27 | from 228.4 to 237.5 | 9 May 2012
235' 0.0" | 235 | 2.395 | 15.8 | 12631.8565 | 17.1 | 11671.54 | 12151.6983 | No Magnetic Susceptibility Meas. | C | 5 | 27 | from 228.4 to 237.5 | 9 May 2012
235' 3.0" | 235.25 | 2.395 | 15.8 | 12631.8565 | 17.1 | 11671.54 | 12151.6983 | No Magnetic Susceptibility Meas. | C | 5 | 27 | from 228.4 to 237.5 | 9 May 2012
235' 6.0" | 235.5 | 2.395 | 19.6 | 10182.8231 | 19.3 | 10341.1054 | 10261.9642 | No Magnetic Susceptibility Meas. | C | 5 | 27 | from 228.4 to 237.5 | 9 May 2012
236' 0.0" | 236 | 2.395 | 19.4 | 10287.8007 | 19.9 | 10029.3132 | 10158.557 | No Magnetic Susceptibility Meas. | C | 5 | 27 | from 228.4 to 237.5 | 9 May 2012
236' 3.0" | 236.25 | 2.395 | 19.8 | 10079.9663 | 20.9 | 9549.4418 | 9814.7041 | No Magnetic Susceptibility Meas. | C | 5 | 27 | from 228.4 to 237.5 | 9 May 2012
236' 9.0" | 236.75 | 2.395 | 19.5 | 10235.0427 | 19.9 | 10029.3132 | 10132.178 | No Magnetic Susceptibility Meas. | C | 5 | 27 | from 228.4 to 237.5 | 9 May 2012
237' 3.0" | 237.25 | 2.395 | 20.3 | 9831.6913 | 19.5 | 10235.0427 | 10033.367 | No Magnetic Susceptibility Meas. | C | 5 | 27 | from 228.4 to 237.5 | 9 May 2012
237' 8.0" | 237.6667 | 2.397 | 17.5 | 11414.2857 | 19.9 | 10037.6884 | 10725.9871 | No Magnetic Susceptibility Meas. | C | 5 | 28 | from 237.5 to 247.0 | 8 May 2012
237' 10.0" | 237.8333 | 2.397 | 16.9 | 11819.5266 | 19.2 | 10403.6458 | 11111.5862 | No Magnetic Susceptibility Meas. | C | 5 | 28 | from 237.5 to 247.0 | 8 May 2012
238' 0.0" | 238 | 2.397 | 17 | 11750 | 18.8 | 10625 | 11187.5 | No Magnetic Susceptibility Meas. | C | 5 | 28 | from 237.5 to 247.0 | 8 May 2012
238' 2.5" | 238.2083 | 2.397 | 17.3 | 11546.2428 | 19 | 10513.1579 | 11029.7003 | No Magnetic Susceptibility Meas. | C | 5 | 28 | from 237.5 to 247.0 | 8 May 2012
238' 5.0" | 238.4167 | 2.397 | 16.6 | 12033.1325 | 19.1 | 10458.1152 | 11245.6239 | No Magnetic Susceptibility Meas. | C | 5 | 28 | from 237.5 to 247.0 | 8 May 2012
238' 7.5" | 238.625 | 2.397 | 16.4 | 12179.878 | 17.6 | 11349.4318 | 11764.6549 | No Magnetic Susceptibility Meas. | C | 5 | 28 | from 237.5 to 247.0 | 8 May 2012
239' 0.0" | 239 | 2.395 | 17.4 | 11470.3065 | 19 | 10504.386 | 10987.3462 | No Magnetic Susceptibility Meas. | C | 5 | 28 | from 237.5 to 247.0 | 8 May 2012
240' 3.0" | 240.25 | 2.397 | 18.1 | 11035.9116 | 23 | 8684.7826 | 9860.3471 | No Magnetic Susceptibility Meas. | C | 5 | 28 | from 237.5 to 247.0 | 8 May 2012
240' 6.0" | 240.5 | 2.397 | 18.4 | 10855.9783 | 18.4 | 10855.9783 | 10855.9783 | No Magnetic Susceptibility Meas. | C | 5 | 28 | from 237.5 to 247.0 | 8 May 2012
240' 9.0" | 240.75 | 2.397 | 18.4 | 10855.9783 | 20 | 9987.5 | 10421.7391 | No Magnetic Susceptibility Meas. | C | 5 | 28 | from 237.5 to 247.0 | 8 May 2012
241' 0.0" | 241 | 2.397 | 16.9 | 11819.5266 | 19.5 | 10243.5897 | 11031.5582 | No Magnetic Susceptibility Meas. | C | 5 | 28 | from 237.5 to 247.0 | 8 May 2012
241' 3.0" | 241.25 | 2.397 | 16.5 | 12106.0606 | 18 | 11097.2222 | 11601.6414 | No Magnetic Susceptibility Meas. | C | 5 | 28 | from 237.5 to 247.0 | 8 May 2012
241' 6.0" | 241.5 | 2.398 | 17.4 | 11484.6743 | 18.5 | 10801.8018 | 11143.2381 | No Magnetic Susceptibility Meas. | C | 5 | 28 | from 237.5 to 247.0 | 8 May 2012
241' 9.0" | 241.75 | 2.4 | 17.4 | 11494.2529 | 18.5 | 10810.8108 | 11152.5318 | No Magnetic Susceptibility Meas. | C | 5 | 28 | from 237.5 to 247.0 | 8 May 2012
242' 0.0" | 242 | 2.399 | 18.7 | 10690.7308 | 18.4 | 10865.0362 | 10777.8835 | No Magnetic Susceptibility Meas. | C | 5 | 28 | from 237.5 to 247.0 | 8 May 2012
242' 3.0" | 242.25 | 2.395 | 18.5 | 10788.2883 | 18.3 | 10906.1931 | 10847.2407 | No Magnetic Susceptibility Meas. | C | 5 | 28 | from 237.5 to 247.0 | 8 May 2012
242' 6.0" | 242.5 | 2.395 | 16.9 | 11809.6647 | 16.9 | 11809.6647 | 11809.6647 | No Magnetic Susceptibility Meas. | C | 5 | 28 | from 237.5 to 247.0 | 8 May 2012
242' 9.0" | 242.75 | 2.399 | 16 | 12494.7917 | 17.4 | 11489.4636 | 11992.1276 | No Magnetic Susceptibility Meas. | C | 5 | 28 | from 237.5 to 247.0 | 8 May 2012
243' 0.0" | 243 | 2.398 | 16 | 12489.5833 | 16.5 | 12111.1111 | 12300.3472 | No Magnetic Susceptibility Meas. | C | 5 | 28 | from 237.5 to 247.0 | 8 May 2012
243' 4.0" | 243.3333 | 2.395 | 16 | 12473.9583 | 16.9 | 11809.6647 | 12141.8115 | No Magnetic Susceptibility Meas. | C | 5 | 28 | from 237.5 to 247.0 | 8 May 2012
243' 8.0" | 243.6667 | 2.398 | 19 | 10517.5439 | 19.5 | 10247.8632 | 10382.7036 | No Magnetic Susceptibility Meas. | C | 5 | 28 | from 237.5 to 247.0 | 8 May 2012
243' 10.0" | 243.8333 | 2.398 | 19 | 10517.5439 | 18.5 | 10801.8018 | 10659.6728 | No Magnetic Susceptibility Meas. | C | 5 | 28 | from 237.5 to 247.0 | 8 May 2012
244' 0.0" | 244 | 2.398 | 16.3 | 12259.7137 | 17.4 | 11484.6743 | 11872.194 | No Magnetic Susceptibility Meas. | C | 5 | 28 | from 237.5 to 247.0 | 8 May 2012
244' 3.0" | 244.25 | 2.398 | 17 | 11754.902 | 16.9 | 11824.4576 | 11789.6798 | No Magnetic Susceptibility Meas. | C | 5 | 28 | from 237.5 to 247.0 | 8 May 2012
244' 6.0" | 244.5 | 2.398 | 17.1 | 11686.1598 | 16.9 | 11824.4576 | 11755.3087 | No Magnetic Susceptibility Meas. | C | 5 | 28 | from 237.5 to 247.0 | 8 May 2012
245' 6.0" | 245.5 | 2.398 | 16.3 | 12259.7137 | 17 | 11754.902 | 12007.3078 | No Magnetic Susceptibility Meas. | C | 5 | 28 | from 237.5 to 247.0 | 8 May 2012
246' 0.0" | 246 | 2.396 | 16.4 | 12174.7967 | 16 | 12479.1667 | 12326.9817 | No Magnetic Susceptibility Meas. | C | 5 | 28 | from 237.5 to 247.0 | 8 May 2012
246' 2.5" | 246.2083 | 2.399 | 15.5 | 12897.8495 | 15.9 | 12573.3753 | 12735.6124 | No Magnetic Susceptibility Meas. | C | 5 | 28 | from 237.5 to 247.0 | 8 May 2012
246' 5.0" | 246.4167 | 2.399 | 16 | 12494.7917 | 16 | 12494.7917 | 12494.7917 | No Magnetic Susceptibility Meas. | C | 5 | 28 | from 237.5 to 247.0 | 8 May 2012
246' 9.0" | 246.75 | 2.399 | 16 | 12494.7917 | 16.3 | 12264.8262 | 12379.8089 | No Magnetic Susceptibility Meas. | C | 5 | 28 | from 237.5 to 247.0 | 8 May 2012
247' 3.0" | 247.25 | 2.392 | 15.9 | 12536.6876 | 16.8 | 11865.0794 | 12200.8835 | No Magnetic Susceptibility Meas. | C | 5 | 29 | from 247.0 to 255.7 | 4 May 2012
247' 9.0" | 247.75 | 2.392 | 16.1 | 12380.9524 | 16.9 | 11794.8718 | 12087.9121 | No Magnetic Susceptibility Meas. | C | 5 | 29 | from 247.0 to 255.7 | 4 May 2012
248' 0.0" | 248 | 2.393 | 18 | 11078.7037 | 18.9 | 10551.1464 | 10814.925 | No Magnetic Susceptibility Meas. | C | 5 | 29 | from 247.0 to 255.7 | 4 May 2012
248' 9.0" | 248.75 | 2.395 | 17.8 | 11212.5468 | 17.9 | 11149.9069 | 11181.2269 | No Magnetic Susceptibility Meas. | C | 5 | 29 | from 247.0 to 255.7 | 4 May 2012
249' 0.0" | 249 | 2.395 | 16.4 | 12169.7154 | 16.9 | 11809.6647 | 11989.6901 | No Magnetic Susceptibility Meas. | C | 5 | 29 | from 247.0 to 255.7 | 4 May 2012
249' 3.0" | 249.25 | 2.395 | 16.5 | 12095.9596 | 16.7 | 11951.0978 | 12023.5287 | No Magnetic Susceptibility Meas. | C | 5 | 29 | from 247.0 to 255.7 | 4 May 2012
249' 6.0" | 249.5 | 2.395 | 16.4 | 12169.7154 | 17 | 11740.1961 | 11954.9558 | No Magnetic Susceptibility Meas. | C | 5 | 29 | from 247.0 to 255.7 | 4 May 2012
250' 0.0" | 250 | 2.397 | 15.5 | 12887.0968 | 16.9 | 11819.5266 | 12353.3117 | No Magnetic Susceptibility Meas. | C | 5 | 29 | from 247.0 to 255.7 | 4 May 2012
250' 3.0" | 250.25 | 2.395 | 15.8 | 12631.8565 | 16.3 | 12244.3763 | 12438.1164 | No Magnetic Susceptibility Meas. | C | 5 | 29 | from 247.0 to 255.7 | 4 May 2012
250' 6.0" | 250.5 | 2.395 | 19.5 | 10235.0427 | 17.5 | 11404.7619 | 10819.9023 | No Magnetic Susceptibility Meas. | C | 5 | 29 | from 247.0 to 255.7 | 4 May 2012
250' 9.0" | 250.75 | 2.395 | 17.3 | 11536.6089 | 17.5 | 11404.7619 | 11470.6854 | No Magnetic Susceptibility Meas. | C | 5 | 29 | from 247.0 to 255.7 | 4 May 2012
251' 0.0" | 251 | 2.395 | 16.9 | 11809.6647 | 17.4 | 11470.3065 | 11639.9856 | No Magnetic Susceptibility Meas. | C | 5 | 29 | from 247.0 to 255.7 | 4 May 2012
251' 3.0" | 251.25 | 2.395 | 16.3 | 12244.3763 | 16.9 | 11809.6647 | 12027.0205 | No Magnetic Susceptibility Meas. | C | 5 | 29 | from 247.0 to 255.7 | 4 May 2012
251' 6.0" | 251.5 | 2.395 | 16.4 | 12169.7154 | 17.7 | 11275.8945 | 11722.805 | No Magnetic Susceptibility Meas. | C | 5 | 29 | from 247.0 to 255.7 | 4 May 2012
252' 9.0" | 252.75 | 2.395 | 16.9 | 11809.6647 | 16.4 | 12169.7154 | 11989.6901 | No Magnetic Susceptibility Meas. | C | 5 | 29 | from 247.0 to 255.7 | 4 May 2012
253' 0.0" | 253 | 2.395 | 17 | 11740.1961 | 16.9 | 11809.6647 | 11774.9304 | No Magnetic Susceptibility Meas. | C | 5 | 29 | from 247.0 to 255.7 | 4 May 2012
253' 3.0" | 253.25 | 2.395 | 16.9 | 11809.6647 | 17.5 | 11404.7619 | 11607.2133 | No Magnetic Susceptibility Meas. | C | 5 | 29 | from 247.0 to 255.7 | 4 May 2012
253' 6.0" | 253.5 | 2.395 | 15.9 | 12552.4109 | 17.7 | 11275.8945 | 11914.1527 | No Magnetic Susceptibility Meas. | C | 5 | 29 | from 247.0 to 255.7 | 4 May 2012
253' 9.0" | 253.75 | 2.395 | 15.9 | 12552.4109 | 17.3 | 11536.6089 | 12044.5099 | No Magnetic Susceptibility Meas. | C | 5 | 29 | from 247.0 to 255.7 | 4 May 2012
254' 3.0" | 254.25 | 2.395 | 16.9 | 11809.6647 | 17.9 | 11149.9069 | 11479.7858 | No Magnetic Susceptibility Meas. | C | 5 | 29 | from 247.0 to 255.7 | 4 May 2012
254' 6.0" | 254.5 | 2.395 | 17.5 | 11404.7619 | 17.5 | 11404.7619 | 11404.7619 | No Magnetic Susceptibility Meas. | C | 5 | 29 | from 247.0 to 255.7 | 4 May 2012
254' 9.0" | 254.75 | 2.395 | 16.9 | 11809.6647 | 17.4 | 11470.3065 | 11639.9856 | No Magnetic Susceptibility Meas. | C | 5 | 29 | from 247.0 to 255.7 | 4 May 2012
255' 0.0" | 255 | 2.398 | 17.9 | 11163.8734 | 18.8 | 10629.4326 | 10896.653 | No Magnetic Susceptibility Meas. | C | 5 | 29 | from 247.0 to 255.7 | 4 May 2012
255' 3.0" | 255.25 | 2.395 | 19 | 10504.386 | 18.9 | 10559.9647 | 10532.1753 | No Magnetic Susceptibility Meas. | C | 5 | 29 | from 247.0 to 255.7 | 4 May 2012
256' 0.0" | 256 | 2.395 | 15.9 | 12552.4109 | 17.4 | 11470.3065 | 12011.3587 | No Magnetic Susceptibility Meas. | C | 5 | 30 | from 255.7 to 264.9 | 3 May 2012
256' 3.0" | 256.25 | 2.395 | 16 | 12473.9583 | 16.9 | 11809.6647 | 12141.8115 | No Magnetic Susceptibility Meas. | C | 5 | 30 | from 255.7 to 264.9 | 3 May 2012
256' 6.0" | 256.5 | 2.395 | 15.4 | 12959.9567 | 16.9 | 11809.6647 | 12384.8107 | No Magnetic Susceptibility Meas. | C | 5 | 30 | from 255.7 to 264.9 | 3 May 2012
256' 9.0" | 256.75 | 2.394 | 15.4 | 12954.5455 | 16.4 | 12164.6341 | 12559.5898 | No Magnetic Susceptibility Meas. | C | 5 | 30 | from 255.7 to 264.9 | 3 May 2012
257' 0.0" | 257 | 2.395 | 16.4 | 12169.7154 | 16.4 | 12169.7154 | 12169.7154 | No Magnetic Susceptibility Meas. | C | 5 | 30 | from 255.7 to 264.9 | 3 May 2012
257' 6.0" | 257.5 | 2.395 | 15.4 | 12959.9567 | 16.4 | 12169.7154 | 12564.8361 | No Magnetic Susceptibility Meas. | C | 5 | 30 | from 255.7 to 264.9 | 3 May 2012
258' 0.0" | 258 | 2.398 | 16 | 12489.5833 | 17.3 | 11551.0597 | 12020.3215 | No Magnetic Susceptibility Meas. | C | 5 | 30 | from 255.7 to 264.9 | 3 May 2012
258' 3.0" | 258.25 | 2.395 | 16.4 | 12169.7154 | 16.9 | 11809.6647 | 11989.6901 | No Magnetic Susceptibility Meas. | C | 5 | 30 | from 255.7 to 264.9 | 3 May 2012
258' 9.0" | 258.75 | 2.396 | 15.4 | 12965.368 | 16.4 | 12174.7967 | 12570.0824 | No Magnetic Susceptibility Meas. | C | 5 | 30 | from 255.7 to 264.9 | 3 May 2012
259' 0.0" | 259 | 2.395 | 14.8 | 13485.3604 | 16.9 | 11809.6647 | 12647.5125 | No Magnetic Susceptibility Meas. | C | 5 | 30 | from 255.7 to 264.9 | 3 May 2012
259' 9.0" | 259.75 | 2.396 | 15.9 | 12557.652 | (chiped) | #VALUE! | #VALUE! | No Magnetic Susceptibility Meas. | C | 5 | 30 | from 255.7 to 264.9 | 3 May 2012
260' 3.0" | 260.25 | 2.396 | 15.4 | 12965.368 | 16.9 | 11814.5957 | 12389.9818 | No Magnetic Susceptibility Meas. | C | 5 | 30 | from 255.7 to 264.9 | 3 May 2012
260' 6.0" | 260.5 | 2.395 | 15.4 | 12959.9567 | 16.4 | 12169.7154 | 12564.8361 | No Magnetic Susceptibility Meas. | C | 5 | 30 | from 255.7 to 264.9 | 3 May 2012
260' 9.0" | 260.75 | 2.396 | 15.4 | 12965.368 | 16.9 | 11814.5957 | 12389.9818 | No Magnetic Susceptibility Meas. | C | 5 | 30 | from 255.7 to 264.9 | 3 May 2012
261' 6.0" | 261.5 | 2.395 | 16 | 12473.9583 | 17.4 | 11470.3065 | 11972.1324 | No Magnetic Susceptibility Meas. | C | 5 | 30 | from 255.7 to 264.9 | 3 May 2012
263' 9.0" | 263.75 | 2.395 | 16.9 | 11809.6647 | 18.4 | 10846.9203 | 11328.2925 | No Magnetic Susceptibility Meas. | C | 5 | 30 | from 255.7 to 264.9 | 3 May 2012
264' 0.0" | 264 | 2.395 | 18.4 | 10846.9203 | 18.9 | 10559.9647 | 10703.4425 | No Magnetic Susceptibility Meas. | C | 5 | 30 | from 255.7 to 264.9 | 3 May 2012
264' 3.0" | 264.25 | 2.395 | 20.4 | 9783.4967 | 21.5 | 9282.9457 | 9533.2212 | No Magnetic Susceptibility Meas. | C | 5 | 30 | from 255.7 to 264.9 | 3 May 2012
264' 6.0" | 264.5 | 2.395 | 20.4 | 9783.4967 | 21.4 | 9326.324 | 9554.9104 | No Magnetic Susceptibility Meas. | C | 5 | 30 | from 255.7 to 264.9 | 3 May 2012
264' 9.0" | 264.75 | 2.395 | 19.9 | 10029.3132 | 20.4 | 9783.4967 | 9906.405 | No Magnetic Susceptibility Meas. | C | 5 | 30 | from 255.7 to 264.9 | 3 May 2012
265' 3.0" | 265.25 | 2.389 |  | #DIV/0! |  | #DIV/0! | #DIV/0! |  | C | 5 | 31 | from 264.9 to 273.6 | 31 Mar. 2012
265' 6.0" | 265.5 | 2.389 |  | #DIV/0! |  | #DIV/0! | #DIV/0! |  | C | 5 | 31 | from 264.9 to 273.6 | 31 Mar. 2012
265' 9.0" | 265.75 | 2.388 |  | #DIV/0! |  | #DIV/0! | #DIV/0! |  | C | 5 | 31 | from 264.9 to 273.6 | 31 Mar. 2012
266' 0.0" | 266 | 2.39 |  | #DIV/0! |  | #DIV/0! | #DIV/0! |  | C | 5 | 31 | from 264.9 to 273.6 | 31 Mar. 2012
266' 3.0" | 266.25 | 2.389 |  | #DIV/0! |  | #DIV/0! | #DIV/0! |  | C | 5 | 31 | from 264.9 to 273.6 | 31 Mar. 2012
266' 9.0" | 266.75 | 2.389 |  | #DIV/0! |  | #DIV/0! | #DIV/0! |  | C | 5 | 31 | from 264.9 to 273.6 | 31 Mar. 2012
267' 0.0" | 267 | 2.388 |  | #DIV/0! |  | #DIV/0! | #DIV/0! |  | C | 5 | 31 | from 264.9 to 273.6 | 31 Mar. 2012
267' 5.0" | 267.4167 | 2.389 |  | #DIV/0! |  | #DIV/0! | #DIV/0! |  | C | 5 | 31 | from 264.9 to 273.6 | 31 Mar. 2012
267' 10.5" | 267.875 | 2.389 |  | #DIV/0! |  | #DIV/0! | #DIV/0! |  | C | 5 | 31 | from 264.9 to 273.6 | 31 Mar. 2012
268' 1.5" | 268.125 | 2.388 |  | #DIV/0! |  | #DIV/0! | #DIV/0! |  | C | 5 | 31 | from 264.9 to 273.6 | 31 Mar. 2012
268' 6.0" | 268.5 | 2.39 |  | #DIV/0! |  | #DIV/0! | #DIV/0! |  | C | 5 | 31 | from 264.9 to 273.6 | 31 Mar. 2012
268' 9.0" | 268.75 | 2.389 |  | #DIV/0! |  | #DIV/0! | #DIV/0! |  | C | 5 | 31 | from 264.9 to 273.6 | 31 Mar. 2012
269' 0.0" | 269 | 2.389 |  | #DIV/0! |  | #DIV/0! | #DIV/0! |  | C | 5 | 31 | from 264.9 to 273.6 | 31 Mar. 2012
269' 6.0" | 269.5 | 2.389 |  | #DIV/0! |  | #DIV/0! | #DIV/0! |  | C | 5 | 31 | from 264.9 to 273.6 | 31 Mar. 2012
269' 8.5" | 269.7083 | 2.388 |  | #DIV/0! |  | #DIV/0! | #DIV/0! |  | C | 5 | 31 | from 264.9 to 273.6 | 31 Mar. 2012
270' 4.0" | 270.3333 | 2.389 |  | #DIV/0! |  | #DIV/0! | #DIV/0! |  | C | 5 | 31 | from 264.9 to 273.6 | 31 Mar. 2012
270' 8.5" | 270.7083 | 2.39 |  | #DIV/0! |  | #DIV/0! | #DIV/0! |  | C | 5 | 31 | from 264.9 to 273.6 | 31 Mar. 2012
271' 5.0" | 271.4167 | 2.39 |  | #DIV/0! |  | #DIV/0! | #DIV/0! |  | C | 5 | 31 | from 264.9 to 273.6 | 31 Mar. 2012
271' 10.5" | 271.875 | 2.389 |  | #DIV/0! |  | #DIV/0! | #DIV/0! |  | C | 5 | 31 | from 264.9 to 273.6 | 31 Mar. 2012
272' 1.5" | 272.125 | 2.389 |  | #DIV/0! |  | #DIV/0! | #DIV/0! |  | C | 5 | 31 | from 264.9 to 273.6 | 31 Mar. 2012
272' 6.0" | 272.5 | 2.389 |  | #DIV/0! |  | #DIV/0! | #DIV/0! |  | C | 5 | 31 | from 264.9 to 273.6 | 31 Mar. 2012
272' 10.5" | 272.875 | 2.388 |  | #DIV/0! |  | #DIV/0! | #DIV/0! |  | C | 5 | 31 | from 264.9 to 273.6 | 31 Mar. 2012
273' 3.0" | 273.25 | 2.388 |  | #DIV/0! |  | #DIV/0! | #DIV/0! |  | C | 5 | 31 | from 264.9 to 273.6 | 31 Mar. 2012
273' 6.0" | 273.5 | 2.388 |  | #DIV/0! |  | #DIV/0! | #DIV/0! |  | C | 5 | 31 | from 264.9 to 273.6 | 31 Mar. 2012
274' 0.0" | 274 | 2.399 |  | #DIV/0! |  | #DIV/0! | #DIV/0! |  | C | 5 | 32 | from 273.6 to 283.0 | 24 Mar. 2012
274' 4.5" | 274.375 | 2.399 |  | #DIV/0! |  | #DIV/0! | #DIV/0! |  | C | 5 | 32 | from 273.6 to 283.0 | 24 Mar. 2012
274' 8.0" | 274.6667 | 2.4 |  | #DIV/0! |  | #DIV/0! | #DIV/0! |  | C | 5 | 32 | from 273.6 to 283.0 | 24 Mar. 2012
275' 0.0" | 275 | 2.399 |  | #DIV/0! |  | #DIV/0! | #DIV/0! |  | C | 5 | 32 | from 273.6 to 283.0 | 24 Mar. 2012
275' 4.0" | 275.3333 | 2.399 |  | #DIV/0! |  | #DIV/0! | #DIV/0! |  | C | 5 | 32 | from 273.6 to 283.0 | 24 Mar. 2012
275' 9.0" | 275.75 | 2.4 |  | #DIV/0! |  | #DIV/0! | #DIV/0! |  | C | 5 | 32 | from 273.6 to 283.0 | 24 Mar. 2012
276' 0.0" | 276 | 2.4 |  | #DIV/0! |  | #DIV/0! | #DIV/0! |  | C | 5 | 32 | from 273.6 to 283.0 | 24 Mar. 2012
276' 3.0" | 276.25 | 2.4 |  | #DIV/0! |  | #DIV/0! | #DIV/0! |  | C | 5 | 32 | from 273.6 to 283.0 | 24 Mar. 2012
276' 9.0" | 276.75 | 2.4 |  | #DIV/0! |  | #DIV/0! | #DIV/0! |  | C | 5 | 32 | from 273.6 to 283.0 | 24 Mar. 2012
277' 3.0" | 277.25 | 2.4 |  | #DIV/0! |  | #DIV/0! | #DIV/0! |  | C | 5 | 32 | from 273.6 to 283.0 | 24 Mar. 2012
278' 0.0" | 278 | 2.4 |  | #DIV/0! |  | #DIV/0! | #DIV/0! |  | C | 5 | 32 | from 273.6 to 283.0 | 24 Mar. 2012
278' 3.0" | 278.25 | 2.399 |  | #DIV/0! |  | #DIV/0! | #DIV/0! |  | C | 5 | 32 | from 273.6 to 283.0 | 24 Mar. 2012
278' 6.0" | 278.5 | 2.4 |  | #DIV/0! |  | #DIV/0! | #DIV/0! |  | C | 5 | 32 | from 273.6 to 283.0 | 24 Mar. 2012
278' 9.0" | 278.75 | 2.4 |  | #DIV/0! |  | #DIV/0! | #DIV/0! |  | C | 5 | 32 | from 273.6 to 283.0 | 24 Mar. 2012
279' 0.0" | 279 | 2.4 |  | #DIV/0! |  | #DIV/0! | #DIV/0! |  | C | 5 | 32 | from 273.6 to 283.0 | 24 Mar. 2012
279' 5.0" | 279.4167 | 2.4 |  | #DIV/0! |  | #DIV/0! | #DIV/0! | Quartz Vein | C | 5 | 32 | from 273.6 to 283.0 | 24 Mar. 2012
280' 0.0" | 280 | 2.399 |  | #DIV/0! |  | #DIV/0! | #DIV/0! | Quartz Vein | C | 5 | 32 | from 273.6 to 283.0 | 24 Mar. 2012
280' 8.0" | 280.6667 | 2.399 |  | #DIV/0! |  | #DIV/0! | #DIV/0! |  | C | 5 | 32 | from 273.6 to 283.0 | 24 Mar. 2012
281' 6.5" | 281.5417 | 2.398 |  | #DIV/0! |  | #DIV/0! | #DIV/0! |  | C | 5 | 32 | from 273.6 to 283.0 | 24 Mar. 2012
281' 9.5" | 281.7917 | 2.398 |  | #DIV/0! |  | #DIV/0! | #DIV/0! |  | C | 5 | 32 | from 273.6 to 283.0 | 24 Mar. 2012
282' 3.0" | 282.25 | 2.399 |  | #DIV/0! |  | #DIV/0! | #DIV/0! |  | C | 5 | 32 | from 273.6 to 283.0 | 24 Mar. 2012
282' 6.0" | 282.5 | 2.4 |  | #DIV/0! |  | #DIV/0! | #DIV/0! |  | C | 5 | 32 | from 273.6 to 283.0 | 24 Mar. 2012
282' 9.0" | 282.75 | 2.399 |  | #DIV/0! |  | #DIV/0! | #DIV/0! |  | C | 5 | 32 | from 273.6 to 283.0 | 24 Mar. 2012
283' 1.5" | 283.125 | 2.385 |  | #DIV/0! |  | #DIV/0! | #DIV/0! |  | C | 5 | 33 | from 283.0 to 291.3 | 24 Mar. 2012
283' 7.0" | 283.5833 | 2.385 |  | #DIV/0! |  | #DIV/0! | #DIV/0! |  | C | 5 | 33 | from 283.0 to 291.3 | 24 Mar. 2012
283' 10.0" | 283.8333 | 2.385 |  | #DIV/0! |  | #DIV/0! | #DIV/0! |  | C | 5 | 33 | from 283.0 to 291.3 | 24 Mar. 2012
284' .5" | 284.0417 | 2.385 |  | #DIV/0! |  | #DIV/0! | #DIV/0! |  | C | 5 | 33 | from 283.0 to 291.3 | 24 Mar. 2012
284' 9.0" | 284.75 | 2.385 |  | #DIV/0! |  | #DIV/0! | #DIV/0! |  | C | 5 | 33 | from 283.0 to 291.3 | 24 Mar. 2012
285' 6.0" | 285.5 | 2.384 |  | #DIV/0! |  | #DIV/0! | #DIV/0! |  | C | 5 | 33 | from 283.0 to 291.3 | 24 Mar. 2012
285' 9.0" | 285.75 | 2.385 |  | #DIV/0! |  | #DIV/0! | #DIV/0! |  | C | 5 | 33 | from 283.0 to 291.3 | 24 Mar. 2012
286' 6.0" | 286.5 | 2.398 |  | #DIV/0! |  | #DIV/0! | #DIV/0! |  | C | 5 | 33 | from 283.0 to 291.3 | 24 Mar. 2012
286' 11.0" | 286.9167 | 2.399 |  | #DIV/0! |  | #DIV/0! | #DIV/0! |  | C | 5 | 33 | from 283.0 to 291.3 | 24 Mar. 2012
287' 4.0" | 287.3333 | 2.399 |  | #DIV/0! |  | #DIV/0! | #DIV/0! |  | C | 5 | 33 | from 283.0 to 291.3 | 24 Mar. 2012
287' 9.0" | 287.75 | 2.397 |  | #DIV/0! |  | #DIV/0! | #DIV/0! |  | C | 5 | 33 | from 283.0 to 291.3 | 24 Mar. 2012
288' 0.0" | 288 | 2.397 |  | #DIV/0! |  | #DIV/0! | #DIV/0! |  | C | 5 | 33 | from 283.0 to 291.3 | 24 Mar. 2012
288' 3.5" | 288.2917 | 2.398 |  | #DIV/0! |  | #DIV/0! | #DIV/0! |  | C | 5 | 33 | from 283.0 to 291.3 | 24 Mar. 2012
288' 10" | 288.8333 | 2.397 |  | #DIV/0! |  | #DIV/0! | #DIV/0! |  | C | 5 | 33 | from 283.0 to 291.3 | 24 Mar. 2012
289' 3.0" | 289.25 | 2.397 |  | #DIV/0! |  | #DIV/0! | #DIV/0! |  | C | 5 | 33 | from 283.0 to 291.3 | 24 Mar. 2012
290' 3.0"' | 290.25 | 2.399 |  | #DIV/0! |  | #DIV/0! | #DIV/0! |  | C | 5 | 33 | from 283.0 to 291.3 | 24 Mar. 2012
290' 6.0" | 290.5 | 2.399 |  | #DIV/0! |  | #DIV/0! | #DIV/0! |  | C | 5 | 33 | from 283.0 to 291.3 | 24 Mar. 2012
290' 9.0" | 290.75 | 2.399 |  | #DIV/0! |  | #DIV/0! | #DIV/0! |  | C | 5 | 33 | from 283.0 to 291.3 | 24 Mar. 2012
291' 0.0" | 291 | 2.399 |  | #DIV/0! |  | #DIV/0! | #DIV/0! |  | C | 5 | 33 | from 283.0 to 291.3 | 24 Mar. 2012
292' 1.0" | 292.0833 | 2.391 |  | #DIV/0! |  | #DIV/0! | #DIV/0! |  | C | 5 | 34 | from 291.3 to 300.3 | 31 Mar. 2012
292' 7.0" | 292.5833 | 2.391 |  | #DIV/0! |  | #DIV/0! | #DIV/0! |  | C | 5 | 34 | from 291.3 to 300.3 | 31 Mar. 2012
293' 1.0" | 293.0833 | 2.39 |  | #DIV/0! |  | #DIV/0! | #DIV/0! |  | C | 5 | 34 | from 291.3 to 300.3 | 31 Mar. 2012
293' 7.0" | 293.5833 | 2.39 |  | #DIV/0! |  | #DIV/0! | #DIV/0! |  | C | 5 | 34 | from 291.3 to 300.3 | 31 Mar. 2012
293' 10.0" | 293.8333 | 2.39 |  | #DIV/0! |  | #DIV/0! | #DIV/0! |  | C | 5 | 34 | from 291.3 to 300.3 | 31 Mar. 2012
295' 0.0" | 295 | 2.389 |  | #DIV/0! |  | #DIV/0! | #DIV/0! |  | C | 5 | 34 | from 291.3 to 300.3 | 31 Mar. 2012
295' 3.0" | 295.25 | 2.39 |  | #DIV/0! |  | #DIV/0! | #DIV/0! |  | C | 5 | 34 | from 291.3 to 300.3 | 31 Mar. 2012
295' 5.5" | 295.4583 | 2.39 |  | #DIV/0! |  | #DIV/0! | #DIV/0! |  | C | 5 | 34 | from 291.3 to 300.3 | 31 Mar. 2012
296' 0.0" | 296 | 2.389 |  | #DIV/0! |  | #DIV/0! | #DIV/0! |  | C | 5 | 34 | from 291.3 to 300.3 | 31 Mar. 2012
296' 3.0" | 296.25 | 2.388 |  | #DIV/0! |  | #DIV/0! | #DIV/0! |  | C | 5 | 34 | from 291.3 to 300.3 | 31 Mar. 2012
296' 11.0" | 296.9167 | 2.39 |  | #DIV/0! |  | #DIV/0! | #DIV/0! |  | C | 5 | 34 | from 291.3 to 300.3 | 31 Mar. 2012
297' 5.0" | 297.4167 | 2.39 |  | #DIV/0! |  | #DIV/0! | #DIV/0! |  | C | 5 | 34 | from 291.3 to 300.3 | 31 Mar. 2012
297' 11.0" | 297.9167 | 2.39 |  | #DIV/0! |  | #DIV/0! | #DIV/0! |  | C | 5 | 34 | from 291.3 to 300.3 | 31 Mar. 2012
298' 2.0" | 298.1667 | 2.39 |  | #DIV/0! |  | #DIV/0! | #DIV/0! |  | C | 5 | 34 | from 291.3 to 300.3 | 31 Mar. 2012
298' 11.0" | 298.9167 | 2.389 |  | #DIV/0! |  | #DIV/0! | #DIV/0! |  | C | 5 | 34 | from 291.3 to 300.3 | 31 Mar. 2012
299' 3.0" | 299.25 | 2.39 |  | #DIV/0! |  | #DIV/0! | #DIV/0! |  | C | 5 | 34 | from 291.3 to 300.3 | 31 Mar. 2012
299' 6.0" | 299.5 | 2.39 |  | #DIV/0! |  | #DIV/0! | #DIV/0! |  | C | 5 | 34 | from 291.3 to 300.3 | 31 Mar. 2012
300' 5.0" | 300.4167 | 2.39 |  | #DIV/0! |  | #DIV/0! | #DIV/0! |  | C | 5 | 35 | from 300.3 to 307.7 | 31 Mar. 2012
300' 7.5" | 300.625 | 2.389 |  | #DIV/0! |  | #DIV/0! | #DIV/0! |  | C | 5 | 35 | from 300.3 to 307.7 | 31 Mar. 2012
301' 6.0" | 301.5 | 2.386 |  | #DIV/0! |  | #DIV/0! | #DIV/0! |  | C | 5 | 35 | from 300.3 to 307.7 | 31 Mar. 2012
301' 9.0" | 301.75 | 2.386 |  | #DIV/0! |  | #DIV/0! | #DIV/0! |  | C | 5 | 35 | from 300.3 to 307.7 | 31 Mar. 2012
302' 0.0" | 302 | 2.386 |  | #DIV/0! |  | #DIV/0! | #DIV/0! |  | C | 5 | 35 | from 300.3 to 307.7 | 31 Mar. 2012
302' 6.0" | 302.5 | 2.389 |  | #DIV/0! |  | #DIV/0! | #DIV/0! |  | C | 5 | 35 | from 300.3 to 307.7 | 31 Mar. 2012
302' 9.0" | 302.75 | 2.388 |  | #DIV/0! |  | #DIV/0! | #DIV/0! |  | C | 5 | 35 | from 300.3 to 307.7 | 31 Mar. 2012
303' 0.0" | 303 | 2.389 |  | #DIV/0! |  | #DIV/0! | #DIV/0! |  | C | 5 | 35 | from 300.3 to 307.7 | 31 Mar. 2012
303' 3.0" | 303.25 | 2.389 |  | #DIV/0! |  | #DIV/0! | #DIV/0! |  | C | 5 | 35 | from 300.3 to 307.7 | 31 Mar. 2012
304' 3.0" | 304.25 | 2.389 |  | #DIV/0! |  | #DIV/0! | #DIV/0! |  | C | 5 | 35 | from 300.3 to 307.7 | 31 Mar. 2012
304' 6.0" | 304.5 | 2.389 |  | #DIV/0! |  | #DIV/0! | #DIV/0! |  | C | 5 | 35 | from 300.3 to 307.7 | 31 Mar. 2012
305' 0.0" | 305 | 2.389 |  | #DIV/0! |  | #DIV/0! | #DIV/0! |  | C | 5 | 35 | from 300.3 to 307.7 | 31 Mar. 2012
305' 3.0" | 305.25 | 2.389 |  | #DIV/0! |  | #DIV/0! | #DIV/0! |  | C | 5 | 35 | from 300.3 to 307.7 | 31 Mar. 2012
305' 6.0" | 305.5 | 2.389 |  | #DIV/0! |  | #DIV/0! | #DIV/0! |  | C | 5 | 35 | from 300.3 to 307.7 | 31 Mar. 2012
305' 10.0" | 305.8333 | 2.389 |  | #DIV/0! |  | #DIV/0! | #DIV/0! |  | C | 5 | 35 | from 300.3 to 307.7 | 31 Mar. 2012
306' 0.0" | 306 | 2.389 |  | #DIV/0! |  | #DIV/0! | #DIV/0! |  | C | 5 | 35 | from 300.3 to 307.7 | 31 Mar. 2012
306' 3.0" | 306.25 | 2.389 |  | #DIV/0! |  | #DIV/0! | #DIV/0! |  | C | 5 | 35 | from 300.3 to 307.7 | 31 Mar. 2012
306' 6.0" | 306.5 | 2.388 |  | #DIV/0! |  | #DIV/0! | #DIV/0! |  | C | 5 | 35 | from 300.3 to 307.7 | 31 Mar. 2012
307' 10.5" | 307.875 | 2.392 |  | #DIV/0! |  | #DIV/0! | #DIV/0! |  | C | 5 | 37 | from 307.7 to 316.8 | 24 Mar. 2012
308' 2.0" | 308.1667 | 2.388 |  | #DIV/0! |  | #DIV/0! | #DIV/0! |  | C | 5 | 37 | from 307.7 to 316.8 | 24 Mar. 2012
308' 6.0" | 308.5 | 2.391 |  | #DIV/0! |  | #DIV/0! | #DIV/0! |  | C | 5 | 37 | from 307.7 to 316.8 | 24 Mar. 2012
308' 9.5" | 308.7917 | 2.39 |  | #DIV/0! |  | #DIV/0! | #DIV/0! |  | C | 5 | 37 | from 307.7 to 316.8 | 24 Mar. 2012
309' 2.5" | 309.2083 | 2.392 |  | #DIV/0! |  | #DIV/0! | #DIV/0! |  | C | 5 | 37 | from 307.7 to 316.8 | 24 Mar. 2012
309' 5.0" | 309.4167 | 2.39 |  | #DIV/0! |  | #DIV/0! | #DIV/0! |  | C | 5 | 37 | from 307.7 to 316.8 | 24 Mar. 2012
309' 10.5" | 309.875 | 2.39 |  | #DIV/0! |  | #DIV/0! | #DIV/0! |  | C | 5 | 37 | from 307.7 to 316.8 | 24 Mar. 2012
310' 2.0" | 310.1667 | 2.39 |  | #DIV/0! |  | #DIV/0! | #DIV/0! |  | C | 5 | 37 | from 307.7 to 316.8 | 24 Mar. 2012
310' 10" | 310.8333 | 2.389 |  | #DIV/0! |  | #DIV/0! | #DIV/0! |  | C | 5 | 37 | from 307.7 to 316.8 | 24 Mar. 2012
311' 4" | 311.3333 | 2.391 |  | #DIV/0! |  | #DIV/0! | #DIV/0! |  | C | 5 | 37 | from 307.7 to 316.8 | 24 Mar. 2012
312' 0.0" | 312 | 2.39 |  | #DIV/0! |  | #DIV/0! | #DIV/0! |  | C | 5 | 37 | from 307.7 to 316.8 | 24 Mar. 2012
312' 3.0" | 312.25 | 2.389 |  | #DIV/0! |  | #DIV/0! | #DIV/0! |  | C | 5 | 37 | from 307.7 to 316.8 | 24 Mar. 2012
312' 11.5" | 312.9583 | 2.389 |  | #DIV/0! |  | #DIV/0! | #DIV/0! |  | C | 5 | 37 | from 307.7 to 316.8 | 24 Mar. 2012
313' 6.0" | 313.5 | 2.39 |  | #DIV/0! |  | #DIV/0! | #DIV/0! |  | C | 5 | 37 | from 307.7 to 316.8 | 24 Mar. 2012
313' 10" | 313.8333 | 2.393 |  | #DIV/0! |  | #DIV/0! | #DIV/0! |  | C | 5 | 37 | from 307.7 to 316.8 | 24 Mar. 2012
314' 3.0" | 314.25 | 2.393 |  | #DIV/0! |  | #DIV/0! | #DIV/0! |  | C | 5 | 37 | from 307.7 to 316.8 | 24 Mar. 2012
314' 6.0" | 314.5 | 2.391 |  | #DIV/0! |  | #DIV/0! | #DIV/0! |  | C | 5 | 37 | from 307.7 to 316.8 | 24 Mar. 2012
315' 4.5" | 315.375 | 2.393 |  | #DIV/0! |  | #DIV/0! | #DIV/0! |  | C | 5 | 37 | from 307.7 to 316.8 | 24 Mar. 2012
315' 9.5" | 315.7917 | 2.392 |  | #DIV/0! |  | #DIV/0! | #DIV/0! |  | C | 5 | 37 | from 307.7 to 316.8 | 24 Mar. 2012
316' 2.0" | 316.1667 | 2.392 |  | #DIV/0! |  | #DIV/0! | #DIV/0! |  | C | 5 | 37 | from 307.7 to 316.8 | 24 Mar. 2012
316' 5.0" | 316.4167 | 2.39 |  | #DIV/0! |  | #DIV/0! | #DIV/0! |  | C | 5 | 37 | from 307.7 to 316.8 | 24 Mar. 2012
317' 0.0" | 317 | 2.387 |  | #DIV/0! |  | #DIV/0! | #DIV/0! |  | C | 5 | 38 | from 316.8 to 325.5 | 31 Mar. 2012
317' 3.0" | 317.25 | 2.385 |  | #DIV/0! |  | #DIV/0! | #DIV/0! |  | C | 5 | 38 | from 316.8 to 325.5 | 31 Mar. 2012
317' 6.0" | 317.5 | 2.385 |  | #DIV/0! |  | #DIV/0! | #DIV/0! |  | C | 5 | 38 | from 316.8 to 325.5 | 31 Mar. 2012
318' 0.0" | 318 | 2.386 |  | #DIV/0! |  | #DIV/0! | #DIV/0! |  | C | 5 | 38 | from 316.8 to 325.5 | 31 Mar. 2012
318' 4.5" | 318.375 | 2.385 |  | #DIV/0! |  | #DIV/0! | #DIV/0! |  | C | 5 | 38 | from 316.8 to 325.5 | 31 Mar. 2012
318' 9.0" | 318.75 | 2.388 |  | #DIV/0! |  | #DIV/0! | #DIV/0! |  | C | 5 | 38 | from 316.8 to 325.5 | 31 Mar. 2012
319' 0.0" | 319 | 2.385 |  | #DIV/0! |  | #DIV/0! | #DIV/0! |  | C | 5 | 38 | from 316.8 to 325.5 | 31 Mar. 2012
319' 3.0" | 319.25 | 2.388 |  | #DIV/0! |  | #DIV/0! | #DIV/0! |  | C | 5 | 38 | from 316.8 to 325.5 | 31 Mar. 2012
319' 9.0" | 319.75 | 2.389 |  | #DIV/0! |  | #DIV/0! | #DIV/0! |  | C | 5 | 38 | from 316.8 to 325.5 | 31 Mar. 2012
320' 4.0" | 320.3333 | 2.386 |  | #DIV/0! |  | #DIV/0! | #DIV/0! |  | C | 5 | 38 | from 316.8 to 325.5 | 31 Mar. 2012
320' 7.0" | 320.5833 | 2.386 |  | #DIV/0! |  | #DIV/0! | #DIV/0! |  | C | 5 | 38 | from 316.8 to 325.5 | 31 Mar. 2012
321' 0.0" | 321 | 2.388 |  | #DIV/0! |  | #DIV/0! | #DIV/0! |  | C | 5 | 38 | from 316.8 to 325.5 | 31 Mar. 2012
321' 3.0" | 321.25 | 2.389 |  | #DIV/0! |  | #DIV/0! | #DIV/0! |  | C | 5 | 38 | from 316.8 to 325.5 | 31 Mar. 2012
321' 7.5" | 321.625 | 2.388 |  | #DIV/0! |  | #DIV/0! | #DIV/0! |  | C | 5 | 38 | from 316.8 to 325.5 | 31 Mar. 2012
322' 8.5" | 322.7083 | 2.388 |  | #DIV/0! |  | #DIV/0! | #DIV/0! |  | C | 5 | 38 | from 316.8 to 325.5 | 31 Mar. 2012
323' 2.0" | 323.1667 | 2.39 |  | #DIV/0! |  | #DIV/0! | #DIV/0! |  | C | 5 | 38 | from 316.8 to 325.5 | 31 Mar. 2012
323' 6.5" | 323.5417 | 2.39 |  | #DIV/0! |  | #DIV/0! | #DIV/0! |  | C | 5 | 38 | from 316.8 to 325.5 | 31 Mar. 2012
324' 0.0" | 324 | 2.39 |  | #DIV/0! |  | #DIV/0! | #DIV/0! |  | C | 5 | 38 | from 316.8 to 325.5 | 31 Mar. 2012
324' 10.0" | 324.8333 | 2.388 |  | #DIV/0! |  | #DIV/0! | #DIV/0! |  | C | 5 | 38 | from 316.8 to 325.5 | 31 Mar. 2012
325' 2.0" | 325.1667 | 2.389 |  | #DIV/0! |  | #DIV/0! | #DIV/0! |  | C | 5 | 38 | from 316.8 to 325.5 | 31 Mar. 2012
325' 9.0" | 325.75 | 2.389 |  | #DIV/0! |  | #DIV/0! | #DIV/0! |  | C | 5 | 39 | from 325.5 to 334.4 | 31 Mar. 2012
326' 0.0" | 326 | 2.389 |  | #DIV/0! |  | #DIV/0! | #DIV/0! |  | C | 5 | 39 | from 325.5 to 334.4 | 31 Mar. 2012
326' 3.0" | 326.25 | 2.389 |  | #DIV/0! |  | #DIV/0! | #DIV/0! |  | C | 5 | 39 | from 325.5 to 334.4 | 31 Mar. 2012
326' 6.0" | 326.5 | 2.388 |  | #DIV/0! |  | #DIV/0! | #DIV/0! |  | C | 5 | 39 | from 325.5 to 334.4 | 31 Mar. 2012
326' 9.0" | 326.75 | 2.389 |  | #DIV/0! |  | #DIV/0! | #DIV/0! |  | C | 5 | 39 | from 325.5 to 334.4 | 31 Mar. 2012
327' 6.0" | 327.5 | 2.389 |  | #DIV/0! |  | #DIV/0! | #DIV/0! |  | C | 5 | 39 | from 325.5 to 334.4 | 31 Mar. 2012
327' 10.0" | 327.8333 | 2.389 |  | #DIV/0! |  | #DIV/0! | #DIV/0! |  | C | 5 | 39 | from 325.5 to 334.4 | 31 Mar. 2012
328' 1.0" | 328.0833 | 2.388 |  | #DIV/0! |  | #DIV/0! | #DIV/0! |  | C | 5 | 39 | from 325.5 to 334.4 | 31 Mar. 2012
328' 4.0" | 328.3333 | 2.388 |  | #DIV/0! |  | #DIV/0! | #DIV/0! |  | C | 5 | 39 | from 325.5 to 334.4 | 31 Mar. 2012
328' 9.0" | 328.75 | 2.388 |  | #DIV/0! |  | #DIV/0! | #DIV/0! |  | C | 5 | 39 | from 325.5 to 334.4 | 31 Mar. 2012
329' 0.0" | 329 | 2.389 |  | #DIV/0! |  | #DIV/0! | #DIV/0! |  | C | 5 | 39 | from 325.5 to 334.4 | 31 Mar. 2012
329' 9.0" | 329.75 | 2.388 |  | #DIV/0! |  | #DIV/0! | #DIV/0! |  | C | 5 | 39 | from 325.5 to 334.4 | 31 Mar. 2012
330' 0.0" | 330 | 2.388 |  | #DIV/0! |  | #DIV/0! | #DIV/0! |  | C | 5 | 39 | from 325.5 to 334.4 | 31 Mar. 2012
330' 3.0" | 330.25 | 2.386 |  | #DIV/0! |  | #DIV/0! | #DIV/0! |  | C | 5 | 39 | from 325.5 to 334.4 | 31 Mar. 2012
330' 10.0" | 330.8333 | 2.4 |  | #DIV/0! |  | #DIV/0! | #DIV/0! |  | C | 5 | 39 | from 325.5 to 334.4 | 31 Mar. 2012
331' 10.5 | 331 | 2.4 |  | #DIV/0! |  | #DIV/0! | #DIV/0! |  | C | 5 | 39 | from 325.5 to 334.4 | 31 Mar. 2012
331' 3.0" | 331.25 | 2.4 |  | #DIV/0! |  | #DIV/0! | #DIV/0! |  | C | 5 | 39 | from 325.5 to 334.4 | 31 Mar. 2012
331' 6.0" | 331.5 | 2.41 |  | #DIV/0! |  | #DIV/0! | #DIV/0! |  | C | 5 | 39 | from 325.5 to 334.4 | 31 Mar. 2012
332' 4.0" | 332.3333 | 2.39 |  | #DIV/0! |  | #DIV/0! | #DIV/0! |  | C | 5 | 39 | from 325.5 to 334.4 | 31 Mar. 2012
332' 7.0" | 332.5833 | 2.395 |  | #DIV/0! |  | #DIV/0! | #DIV/0! |  | C | 5 | 39 | from 325.5 to 334.4 | 31 Mar. 2012
333' 0.0" | 333 | 2.39 |  | #DIV/0! |  | #DIV/0! | #DIV/0! |  | C | 5 | 39 | from 325.5 to 334.4 | 31 Mar. 2012
333' 3.0" | 333.25 | 2.39 |  | #DIV/0! |  | #DIV/0! | #DIV/0! |  | C | 5 | 39 | from 325.5 to 334.4 | 31 Mar. 2012
333' 6.0" | 333.5 | 2.39 |  | #DIV/0! |  | #DIV/0! | #DIV/0! |  | C | 5 | 39 | from 325.5 to 334.4 | 31 Mar. 2012
333' 9.0" | 333.75 | 2.39 |  | #DIV/0! |  | #DIV/0! | #DIV/0! |  | C | 5 | 39 | from 325.5 to 334.4 | 31 Mar. 2012
334' 9.0" | 334.75 | 2.39 |  | #DIV/0! |  | #DIV/0! | #DIV/0! |  | C | 5 | 40 | from 334.4 to 343.5 | 4 Apr. 2012
335' 0.0" | 335 | 2.39 |  | #DIV/0! |  | #DIV/0! | #DIV/0! |  | C | 5 | 40 | from 334.4 to 343.5 | 4 Apr. 2012
335' 3.0" | 335.25 | 2.391 |  | #DIV/0! |  | #DIV/0! | #DIV/0! |  | C | 5 | 40 | from 334.4 to 343.5 | 4 Apr. 2012
335' 6.0" | 335.5 | 2.391 |  | #DIV/0! |  | #DIV/0! | #DIV/0! |  | C | 5 | 40 | from 334.4 to 343.5 | 4 Apr. 2012
336' 2.0" | 336.1667 | 2.388 |  | #DIV/0! |  | #DIV/0! | #DIV/0! |  | C | 5 | 40 | from 334.4 to 343.5 | 4 Apr. 2012
336' 6.0" | 336.5 | 2.389 |  | #DIV/0! |  | #DIV/0! | #DIV/0! |  | C | 5 | 40 | from 334.4 to 343.5 | 4 Apr. 2012
336' 9.0" | 336.75 | 2.39 |  | #DIV/0! |  | #DIV/0! | #DIV/0! |  | C | 5 | 40 | from 334.4 to 343.5 | 4 Apr. 2012
337' 0.0" | 337 | 2.39 |  | #DIV/0! |  | #DIV/0! | #DIV/0! |  | C | 5 | 40 | from 334.4 to 343.5 | 4 Apr. 2012
337' 6.0" | 337.5 | 2.388 |  | #DIV/0! |  | #DIV/0! | #DIV/0! |  | C | 5 | 40 | from 334.4 to 343.5 | 4 Apr. 2012
337' 9.0" | 337.75 | 2.39 |  | #DIV/0! |  | #DIV/0! | #DIV/0! |  | C | 5 | 40 | from 334.4 to 343.5 | 4 Apr. 2012
338' 9.0" | 338.75 | 2.39 |  | #DIV/0! |  | #DIV/0! | #DIV/0! |  | C | 5 | 40 | from 334.4 to 343.5 | 4 Apr. 2012
339' 0.0" | 339 | 2.388 |  | #DIV/0! |  | #DIV/0! | #DIV/0! |  | C | 5 | 40 | from 334.4 to 343.5 | 4 Apr. 2012
339' 3.0" | 339.25 | 2.39 |  | #DIV/0! |  | #DIV/0! | #DIV/0! |  | C | 5 | 40 | from 334.4 to 343.5 | 4 Apr. 2012
339' 6.0" | 339.5 | 2.388 |  | #DIV/0! |  | #DIV/0! | #DIV/0! |  | C | 5 | 40 | from 334.4 to 343.5 | 4 Apr. 2012
340' 0.0" | 340 | 2.387 |  | #DIV/0! |  | #DIV/0! | #DIV/0! |  | C | 5 | 40 | from 334.4 to 343.5 | 4 Apr. 2012
340' 6.0" | 340.5 | 2.389 |  | #DIV/0! |  | #DIV/0! | #DIV/0! |  | C | 5 | 40 | from 334.4 to 343.5 | 4 Apr. 2012
340' 9.0" | 340.75 | 2.39 |  | #DIV/0! |  | #DIV/0! | #DIV/0! |  | C | 5 | 40 | from 334.4 to 343.5 | 4 Apr. 2012
342' 0.0" | 342 | 2.388 |  | #DIV/0! |  | #DIV/0! | #DIV/0! |  | C | 5 | 40 | from 334.4 to 343.5 | 4 Apr. 2012
342' 3.0" | 342.25 | 2.389 |  | #DIV/0! |  | #DIV/0! | #DIV/0! |  | C | 5 | 40 | from 334.4 to 343.5 | 4 Apr. 2012
342' 6.0" | 342.5 | 2.389 |  | #DIV/0! |  | #DIV/0! | #DIV/0! |  | C | 5 | 40 | from 334.4 to 343.5 | 4 Apr. 2012
342' 9.0" | 342.75 | 2.39 |  | #DIV/0! |  | #DIV/0! | #DIV/0! |  | C | 5 | 40 | from 334.4 to 343.5 | 4 Apr. 2012
343' 3.0" | 343.25 | 2.39 |  | #DIV/0! |  | #DIV/0! | #DIV/0! |  | C | 5 | 40 | from 334.4 to 343.5 | 4 Apr. 2012
343' 9.0" | 343.75 | 2.391 |  | #DIV/0! |  | #DIV/0! | #DIV/0! |  | C | 5 | 41 | from 343.5 to 352.8 | 4 Apr. 2012
344' 0.0" | 344 | 2.391 |  | #DIV/0! |  | #DIV/0! | #DIV/0! |  | C | 5 | 41 | from 343.5 to 352.8 | 4 Apr. 2012
344' 3.0" | 344.25 | 2.39 |  | #DIV/0! |  | #DIV/0! | #DIV/0! |  | C | 5 | 41 | from 343.5 to 352.8 | 4 Apr. 2012
344' 6.0" | 344.5 | 2.391 |  | #DIV/0! |  | #DIV/0! | #DIV/0! |  | C | 5 | 41 | from 343.5 to 352.8 | 4 Apr. 2012
344' 9.0" | 344.75 | 2.391 |  | #DIV/0! |  | #DIV/0! | #DIV/0! |  | C | 5 | 41 | from 343.5 to 352.8 | 4 Apr. 2012
345' 0.0" | 345 | 2.39 |  | #DIV/0! |  | #DIV/0! | #DIV/0! |  | C | 5 | 41 | from 343.5 to 352.8 | 4 Apr. 2012
345' 6.0" | 345.5 | 2.4 |  | #DIV/0! |  | #DIV/0! | #DIV/0! |  | C | 5 | 41 | from 343.5 to 352.8 | 4 Apr. 2012
345' 9.0" | 345.75 | 2.4 |  | #DIV/0! |  | #DIV/0! | #DIV/0! |  | C | 5 | 41 | from 343.5 to 352.8 | 4 Apr. 2012
346' 9.0" | 346.75 | 2.4 |  | #DIV/0! |  | #DIV/0! | #DIV/0! |  | C | 5 | 41 | from 343.5 to 352.8 | 4 Apr. 2012
347' 0.0" | 347 | 2.4 |  | #DIV/0! |  | #DIV/0! | #DIV/0! |  | C | 5 | 41 | from 343.5 to 352.8 | 4 Apr. 2012
347' 6.0" | 347.5 | 2.4 |  | #DIV/0! |  | #DIV/0! | #DIV/0! |  | C | 5 | 41 | from 343.5 to 352.8 | 4 Apr. 2012
347' 9.0" | 347.75 | 2.4 |  | #DIV/0! |  | #DIV/0! | #DIV/0! |  | C | 5 | 41 | from 343.5 to 352.8 | 4 Apr. 2012
348' 0.0" | 348 | 2.395 |  | #DIV/0! |  | #DIV/0! | #DIV/0! |  | C | 5 | 41 | from 343.5 to 352.8 | 4 Apr. 2012
348' 3.0" | 348.25 | 2.398 |  | #DIV/0! |  | #DIV/0! | #DIV/0! |  | C | 5 | 41 | from 343.5 to 352.8 | 4 Apr. 2012
348' 6.0" | 348.5 | 2.399 |  | #DIV/0! |  | #DIV/0! | #DIV/0! |  | C | 5 | 41 | from 343.5 to 352.8 | 4 Apr. 2012
348' 9.0" | 348.75 | 2.4 |  | #DIV/0! |  | #DIV/0! | #DIV/0! |  | C | 5 | 41 | from 343.5 to 352.8 | 4 Apr. 2012
349' 3.0" | 349.25 | 2.4 |  | #DIV/0! |  | #DIV/0! | #DIV/0! |  | C | 5 | 41 | from 343.5 to 352.8 | 4 Apr. 2012
349' 6.0" | 349.5 | 2.4 |  | #DIV/0! |  | #DIV/0! | #DIV/0! |  | C | 5 | 41 | from 343.5 to 352.8 | 4 Apr. 2012
349' 9.0" | 349.75 | 2.398 |  | #DIV/0! |  | #DIV/0! | #DIV/0! |  | C | 5 | 41 | from 343.5 to 352.8 | 4 Apr. 2012
350' 0.0" | 350 | 2.4 |  | #DIV/0! |  | #DIV/0! | #DIV/0! |  | C | 5 | 41 | from 343.5 to 352.8 | 4 Apr. 2012
350' 6.0" | 350.5 | 2.398 |  | #DIV/0! |  | #DIV/0! | #DIV/0! |  | C | 5 | 41 | from 343.5 to 352.8 | 4 Apr. 2012
350' 9.0" | 350.75 | 2.4 |  | #DIV/0! |  | #DIV/0! | #DIV/0! |  | C | 5 | 41 | from 343.5 to 352.8 | 4 Apr. 2012
351' 6.0" | 351.5 | 2.398 |  | #DIV/0! |  | #DIV/0! | #DIV/0! |  | C | 5 | 41 | from 343.5 to 352.8 | 4 Apr. 2012
351' 9.0" | 351.75 | 2.4 |  | #DIV/0! |  | #DIV/0! | #DIV/0! |  | C | 5 | 41 | from 343.5 to 352.8 | 4 Apr. 2012
352' 0.0" | 352 | 2.4 |  | #DIV/0! |  | #DIV/0! | #DIV/0! |  | C | 5 | 41 | from 343.5 to 352.8 | 4 Apr. 2012
352' 6.0" | 352.5 | 2.398 |  | #DIV/0! |  | #DIV/0! | #DIV/0! |  | C | 5 | 41 | from 343.5 to 352.8 | 4 Apr. 2012
353' 6.0" | 353.5 | 2.386 |  | #DIV/0! |  | #DIV/0! | #DIV/0! |  | C | 5 | 42 | from 352.8 to 361.8 | 4 Apr. 2012
353' 9.0" | 353.75 | 2.385 |  | #DIV/0! |  | #DIV/0! | #DIV/0! |  | C | 5 | 42 | from 352.8 to 361.8 | 4 Apr. 2012
354' 9.0" | 354.75 | 2.388 |  | #DIV/0! |  | #DIV/0! | #DIV/0! |  | C | 5 | 42 | from 352.8 to 361.8 | 4 Apr. 2012
355' 0.0" | 355 | 2.388 |  | #DIV/0! |  | #DIV/0! | #DIV/0! |  | C | 5 | 42 | from 352.8 to 361.8 | 4 Apr. 2012
355' 3.0" | 355.25 | 2.388 |  | #DIV/0! |  | #DIV/0! | #DIV/0! |  | C | 5 | 42 | from 352.8 to 361.8 | 4 Apr. 2012
355' 6.0" | 355.5 | 2.389 |  | #DIV/0! |  | #DIV/0! | #DIV/0! |  | C | 5 | 42 | from 352.8 to 361.8 | 4 Apr. 2012
355' 9.0" | 355.75 | 2.39 |  | #DIV/0! |  | #DIV/0! | #DIV/0! |  | C | 5 | 42 | from 352.8 to 361.8 | 4 Apr. 2012
356' 2.5" | 356.2083 | 2.389 |  | #DIV/0! |  | #DIV/0! | #DIV/0! |  | C | 5 | 42 | from 352.8 to 361.8 | 4 Apr. 2012
356' 8.0" | 356.6667 | 2.389 |  | #DIV/0! |  | #DIV/0! | #DIV/0! |  | C | 5 | 42 | from 352.8 to 361.8 | 4 Apr. 2012
357' 3.0" | 357.25 | 2.388 |  | #DIV/0! |  | #DIV/0! | #DIV/0! |  | C | 5 | 42 | from 352.8 to 361.8 | 4 Apr. 2012
357' 6.0" | 357.5 | 2.386 |  | #DIV/0! |  | #DIV/0! | #DIV/0! |  | C | 5 | 42 | from 352.8 to 361.8 | 4 Apr. 2012
357' 9.0" | 357.75 | 2.386 |  | #DIV/0! |  | #DIV/0! | #DIV/0! |  | C | 5 | 42 | from 352.8 to 361.8 | 4 Apr. 2012
358' 0.0" | 358 | 2.389 |  | #DIV/0! |  | #DIV/0! | #DIV/0! |  | C | 5 | 42 | from 352.8 to 361.8 | 4 Apr. 2012
358' 3.0" | 358.25 | 2.388 |  | #DIV/0! |  | #DIV/0! | #DIV/0! |  | C | 5 | 42 | from 352.8 to 361.8 | 4 Apr. 2012
358' 6.0" | 358.5 | 2.389 |  | #DIV/0! |  | #DIV/0! | #DIV/0! |  | C | 5 | 42 | from 352.8 to 361.8 | 4 Apr. 2012
358' 9.0" | 358.75 | 2.389 |  | #DIV/0! |  | #DIV/0! | #DIV/0! |  | C | 5 | 42 | from 352.8 to 361.8 | 4 Apr. 2012
359' 3.0" | 359.25 | 2.388 |  | #DIV/0! |  | #DIV/0! | #DIV/0! |  | C | 5 | 42 | from 352.8 to 361.8 | 4 Apr. 2012
359' 6.0" | 359.5 | 2.387 |  | #DIV/0! |  | #DIV/0! | #DIV/0! |  | C | 5 | 42 | from 352.8 to 361.8 | 4 Apr. 2012
360' 0.0" | 360 | 2.388 |  | #DIV/0! |  | #DIV/0! | #DIV/0! |  | C | 5 | 42 | from 352.8 to 361.8 | 4 Apr. 2012
360' 3.0" | 360.25 | 2.388 |  | #DIV/0! |  | #DIV/0! | #DIV/0! |  | C | 5 | 42 | from 352.8 to 361.8 | 4 Apr. 2012
360' 6.0" | 360.5 | 2.387 |  | #DIV/0! |  | #DIV/0! | #DIV/0! |  | C | 5 | 42 | from 352.8 to 361.8 | 4 Apr. 2012
361' 0.0" | 361 | 2.386 |  | #DIV/0! |  | #DIV/0! | #DIV/0! |  | C | 5 | 42 | from 352.8 to 361.8 | 4 Apr. 2012
361' 3.0" | 361.25 | 2.388 |  | #DIV/0! |  | #DIV/0! | #DIV/0! |  | C | 5 | 42 | from 352.8 to 361.8 | 4 Apr. 2012
361' 6.0" | 361.5 | 2.388 |  | #DIV/0! |  | #DIV/0! | #DIV/0! |  | C | 5 | 42 | from 352.8 to 361.8 | 4 Apr. 2012
362' 0.0" | 362 | 2.386 |  | #DIV/0! |  | #DIV/0! | #DIV/0! |  | C | 5 | 43 | from 361.8 to 370.8 | 4 Apr. 2012
362' 6.0" | 362.5 | 2.388 |  | #DIV/0! |  | #DIV/0! | #DIV/0! |  | C | 5 | 43 | from 361.8 to 370.8 | 4 Apr. 2012
362' 9.0" | 362.75 | 2.385 |  | #DIV/0! |  | #DIV/0! | #DIV/0! |  | C | 5 | 43 | from 361.8 to 370.8 | 4 Apr. 2012
363' 4.0" | 363.3333 | 2.387 |  | #DIV/0! |  | #DIV/0! | #DIV/0! |  | C | 5 | 43 | from 361.8 to 370.8 | 4 Apr. 2012
363' 9.0" | 363.75 | 2.39 |  | #DIV/0! |  | #DIV/0! | #DIV/0! |  | C | 5 | 43 | from 361.8 to 370.8 | 4 Apr. 2012
364' 0.0 | 364 | 2.39 |  | #DIV/0! |  | #DIV/0! | #DIV/0! |  | C | 5 | 43 | from 361.8 to 370.8 | 4 Apr. 2012
364' 3.0" | 364.25 | 2.39 |  | #DIV/0! |  | #DIV/0! | #DIV/0! |  | C | 5 | 43 | from 361.8 to 370.8 | 4 Apr. 2012
364' 6.0" | 364.5 | 2.389 |  | #DIV/0! |  | #DIV/0! | #DIV/0! |  | C | 5 | 43 | from 361.8 to 370.8 | 4 Apr. 2012
364' 9.0" | 364.75 | 2.389 |  | #DIV/0! |  | #DIV/0! | #DIV/0! |  | C | 5 | 43 | from 361.8 to 370.8 | 4 Apr. 2012
365' 3.0" | 365.25 | 2.388 |  | #DIV/0! |  | #DIV/0! | #DIV/0! |  | C | 5 | 43 | from 361.8 to 370.8 | 4 Apr. 2012
365' 9.0" | 365.75 | 2.389 |  | #DIV/0! |  | #DIV/0! | #DIV/0! |  | C | 5 | 43 | from 361.8 to 370.8 | 4 Apr. 2012
366' 0.0" | 366 | 2.389 |  | #DIV/0! |  | #DIV/0! | #DIV/0! |  | C | 5 | 43 | from 361.8 to 370.8 | 4 Apr. 2012
366' 3.0" | 366.25 | 2.391 |  | #DIV/0! |  | #DIV/0! | #DIV/0! |  | C | 5 | 43 | from 361.8 to 370.8 | 4 Apr. 2012
366' 6.0" | 366.5 | 2.39 |  | #DIV/0! |  | #DIV/0! | #DIV/0! |  | C | 5 | 43 | from 361.8 to 370.8 | 4 Apr. 2012
366' 9.0" | 366.75 | 2.39 |  | #DIV/0! |  | #DIV/0! | #DIV/0! |  | C | 5 | 43 | from 361.8 to 370.8 | 4 Apr. 2012
367' 6.0" | 367.5 | 2.389 |  | #DIV/0! |  | #DIV/0! | #DIV/0! |  | C | 5 | 43 | from 361.8 to 370.8 | 4 Apr. 2012
367' 9.0" | 367.75 | 2.389 |  | #DIV/0! |  | #DIV/0! | #DIV/0! |  | C | 5 | 43 | from 361.8 to 370.8 | 4 Apr. 2012
368' 6.0" | 368.5 | 2.389 |  | #DIV/0! |  | #DIV/0! | #DIV/0! |  | C | 5 | 43 | from 361.8 to 370.8 | 4 Apr. 2012
368' 9.0" | 368.75 | 2.388 |  | #DIV/0! |  | #DIV/0! | #DIV/0! |  | C | 5 | 43 | from 361.8 to 370.8 | 4 Apr. 2012
369' 6.0" | 369.5 | 2.389 |  | #DIV/0! |  | #DIV/0! | #DIV/0! |  | C | 5 | 43 | from 361.8 to 370.8 | 4 Apr. 2012
369' 9.0" | 369.75 | 2.389 |  | #DIV/0! |  | #DIV/0! | #DIV/0! |  | C | 5 | 43 | from 361.8 to 370.8 | 4 Apr. 2012
370' 3.0" | 370.25 | 2.39 |  | #DIV/0! |  | #DIV/0! | #DIV/0! |  | C | 5 | 43 | from 361.8 to 370.8 | 4 Apr. 2012
371' 0.0" | 371 | 2.388 |  | #DIV/0! |  | #DIV/0! | #DIV/0! |  | C | 5 | 44 | from 370.8 to 379.7 | 5 Apr. 2012
371' 3.0" | 371.25 | 2.39 |  | #DIV/0! |  | #DIV/0! | #DIV/0! |  | C | 5 | 44 | from 370.8 to 379.7 | 5 Apr. 2012
371' 9.0" | 371.75 | 2.39 |  | #DIV/0! |  | #DIV/0! | #DIV/0! |  | C | 5 | 44 | from 370.8 to 379.7 | 5 Apr. 2012
372' 0.0" | 372 | 2.39 |  | #DIV/0! |  | #DIV/0! | #DIV/0! |  | C | 5 | 44 | from 370.8 to 379.7 | 5 Apr. 2012
372' 3.0" | 372.25 | 2.389 |  | #DIV/0! |  | #DIV/0! | #DIV/0! |  | C | 5 | 44 | from 370.8 to 379.7 | 5 Apr. 2012
372' 9.0" | 372.75 | 2.39 |  | #DIV/0! |  | #DIV/0! | #DIV/0! |  | C | 5 | 44 | from 370.8 to 379.7 | 5 Apr. 2012
373' 0.0" | 373 | 2.389 |  | #DIV/0! |  | #DIV/0! | #DIV/0! |  | C | 5 | 44 | from 370.8 to 379.7 | 5 Apr. 2012
373' 3.0" | 373.25 | 2.389 |  | #DIV/0! |  | #DIV/0! | #DIV/0! |  | C | 5 | 44 | from 370.8 to 379.7 | 5 Apr. 2012
373' 6.0" | 373.5 | 2.389 |  | #DIV/0! |  | #DIV/0! | #DIV/0! |  | C | 5 | 44 | from 370.8 to 379.7 | 5 Apr. 2012
373' 9.5" | 373.7917 | 2.39 |  | #DIV/0! |  | #DIV/0! | #DIV/0! |  | C | 5 | 44 | from 370.8 to 379.7 | 5 Apr. 2012
374' 0.0" | 374 | 2.388 |  | #DIV/0! |  | #DIV/0! | #DIV/0! |  | C | 5 | 44 | from 370.8 to 379.7 | 5 Apr. 2012
374' 3.0" | 374.25 | 2.388 |  | #DIV/0! |  | #DIV/0! | #DIV/0! |  | C | 5 | 44 | from 370.8 to 379.7 | 5 Apr. 2012
374' 6.0" | 374.5 | 2.389 |  | #DIV/0! |  | #DIV/0! | #DIV/0! |  | C | 5 | 44 | from 370.8 to 379.7 | 5 Apr. 2012
374' 9.0" | 374.75 | 2.389 |  | #DIV/0! |  | #DIV/0! | #DIV/0! |  | C | 5 | 44 | from 370.8 to 379.7 | 5 Apr. 2012
375' 0.0" | 375 | 2.389 |  | #DIV/0! |  | #DIV/0! | #DIV/0! |  | C | 5 | 44 | from 370.8 to 379.7 | 5 Apr. 2012
375' 3.0" | 375.25 | 2.389 |  | #DIV/0! |  | #DIV/0! | #DIV/0! |  | C | 5 | 44 | from 370.8 to 379.7 | 5 Apr. 2012
375' 9.0" | 375.75 | 2.388 |  | #DIV/0! |  | #DIV/0! | #DIV/0! |  | C | 5 | 44 | from 370.8 to 379.7 | 5 Apr. 2012
376' 0.0" | 376 | 2.389 |  | #DIV/0! |  | #DIV/0! | #DIV/0! |  | C | 5 | 44 | from 370.8 to 379.7 | 5 Apr. 2012
376' 6.0" | 376.5 | 2.39 |  | #DIV/0! |  | #DIV/0! | #DIV/0! |  | C | 5 | 44 | from 370.8 to 379.7 | 5 Apr. 2012
376' 9.0" | 376.75 | 2.389 |  | #DIV/0! |  | #DIV/0! | #DIV/0! |  | C | 5 | 44 | from 370.8 to 379.7 | 5 Apr. 2012
377' 0.0" | 377 | 2.39 |  | #DIV/0! |  | #DIV/0! | #DIV/0! |  | C | 5 | 44 | from 370.8 to 379.7 | 5 Apr. 2012
377' 3.0" | 377.25 | 2.39 |  | #DIV/0! |  | #DIV/0! | #DIV/0! |  | C | 5 | 44 | from 370.8 to 379.7 | 5 Apr. 2012
377' 6.0" | 377.5 | 2.39 |  | #DIV/0! |  | #DIV/0! | #DIV/0! |  | C | 5 | 44 | from 370.8 to 379.7 | 5 Apr. 2012
377' 9.0" | 377.75 | 2.39 |  | #DIV/0! |  | #DIV/0! | #DIV/0! |  | C | 5 | 44 | from 370.8 to 379.7 | 5 Apr. 2012
378' 0.0" | 378 | 2.39 |  | #DIV/0! |  | #DIV/0! | #DIV/0! |  | C | 5 | 44 | from 370.8 to 379.7 | 5 Apr. 2012
378' 3.0" | 378.25 | 2.39 |  | #DIV/0! |  | #DIV/0! | #DIV/0! |  | C | 5 | 44 | from 370.8 to 379.7 | 5 Apr. 2012
378' 6.0" | 378.5 | 2.389 |  | #DIV/0! |  | #DIV/0! | #DIV/0! |  | C | 5 | 44 | from 370.8 to 379.7 | 5 Apr. 2012
378' 9.0" | 378.75 | 2.389 |  | #DIV/0! |  | #DIV/0! | #DIV/0! |  | C | 5 | 44 | from 370.8 to 379.7 | 5 Apr. 2012
379' 0.0" | 379 | 2.389 |  | #DIV/0! |  | #DIV/0! | #DIV/0! |  | C | 5 | 44 | from 370.8 to 379.7 | 5 Apr. 2012
379' 3.0" | 379.25 | 2.388 |  | #DIV/0! |  | #DIV/0! | #DIV/0! |  | C | 5 | 44 | from 370.8 to 379.7 | 5 Apr. 2012
379' 6.0" | 379.5 | 2.388 |  | #DIV/0! |  | #DIV/0! | #DIV/0! |  | C | 5 | 44 | from 370.8 to 379.7 | 5 Apr. 2012
379' 10.0" | 379.8333 | 2.388 |  | #DIV/0! |  | #DIV/0! | #DIV/0! |  | C | 5 | 45 | from 379.7 to 388.1 | 5 Apr. 2012
379' 10.5" | 379.875 | 2.394 |  | #DIV/0! |  | #DIV/0! | #DIV/0! | Quartz Vein | C | 5 | 45 | from 379.7 to 388.1 | 26 Mar. 2012
380' 3.0" | 380.25 | 2.387 |  | #DIV/0! |  | #DIV/0! | #DIV/0! |  | C | 5 | 45 | from 379.7 to 388.1 | 5 Apr. 2012
380' 3.5" | 380.2917 | 2.393 |  | #DIV/0! |  | #DIV/0! | #DIV/0! | Quartz Vein | C | 5 | 45 | from 379.7 to 388.1 | 26 Mar. 2012
380' 9.0" | 380.75 | 2.39 |  | #DIV/0! |  | #DIV/0! | #DIV/0! |  | C | 5 | 45 | from 379.7 to 388.1 | 26 Mar. 2012
380' 9.0" | 380.75 | 2.388 |  | #DIV/0! |  | #DIV/0! | #DIV/0! |  | C | 5 | 45 | from 379.7 to 388.1 | 5 Apr. 2012
381' 0.0" | 381 | 2.392 |  | #DIV/0! |  | #DIV/0! | #DIV/0! |  | C | 5 | 45 | from 379.7 to 388.1 | 26 Mar. 2012
381' 0.0" | 381 | 2.388 |  | #DIV/0! |  | #DIV/0! | #DIV/0! |  | C | 5 | 45 | from 379.7 to 388.1 | 5 Apr. 2012
381' 3.0" | 381.25 | 2.391 |  | #DIV/0! |  | #DIV/0! | #DIV/0! |  | C | 5 | 45 | from 379.7 to 388.1 | 26 Mar. 2012
381' 3.0" | 381.25 | 2.389 |  | #DIV/0! |  | #DIV/0! | #DIV/0! |  | C | 5 | 45 | from 379.7 to 388.1 | 5 Apr. 2012
381' 8.5" | 381.7083 | 2.391 |  | #DIV/0! |  | #DIV/0! | #DIV/0! |  | C | 5 | 45 | from 379.7 to 388.1 | 26 Mar. 2012
381' 9.0" | 381.75 | 2.387 |  | #DIV/0! |  | #DIV/0! | #DIV/0! |  | C | 5 | 45 | from 379.7 to 388.1 | 5 Apr. 2012
382' 3.0" | 382.25 | 2.394 |  | #DIV/0! |  | #DIV/0! | #DIV/0! |  | C | 5 | 45 | from 379.7 to 388.1 | 26 Mar. 2012
382' 3.0" | 382.25 | 2.389 |  | #DIV/0! |  | #DIV/0! | #DIV/0! |  | C | 5 | 45 | from 379.7 to 388.1 | 5 Apr. 2012
382' 6.0" | 382.5 | 2.394 |  | #DIV/0! |  | #DIV/0! | #DIV/0! |  | C | 5 | 45 | from 379.7 to 388.1 | 26 Mar. 2012
382' 6.0" | 382.5 | 2.389 |  | #DIV/0! |  | #DIV/0! | #DIV/0! |  | C | 5 | 45 | from 379.7 to 388.1 | 5 Apr. 2012
383' 6.0" | 383.5 | 2.392 |  | #DIV/0! |  | #DIV/0! | #DIV/0! |  | C | 5 | 45 | from 379.7 to 388.1 | 26 Mar. 2012
383' 6.0" | 383.5 | 2.389 |  | #DIV/0! |  | #DIV/0! | #DIV/0! |  | C | 5 | 45 | from 379.7 to 388.1 | 5 Apr. 2012
383' 9.0" | 383.75 | 2.39 |  | #DIV/0! |  | #DIV/0! | #DIV/0! |  | C | 5 | 45 | from 379.7 to 388.1 | 26 Mar. 2012
383' 9.0" | 383.75 | 2.387 |  | #DIV/0! |  | #DIV/0! | #DIV/0! |  | C | 5 | 45 | from 379.7 to 388.1 | 5 Apr. 2012
384' 0.0" | 384 | 2.394 |  | #DIV/0! |  | #DIV/0! | #DIV/0! |  | C | 5 | 45 | from 379.7 to 388.1 | 26 Mar. 2012
384' 0.0" | 384 | 2.387 |  | #DIV/0! |  | #DIV/0! | #DIV/0! |  | C | 5 | 45 | from 379.7 to 388.1 | 5 Apr. 2012
384' 3.0" | 384.25 | 2.394 |  | #DIV/0! |  | #DIV/0! | #DIV/0! |  | C | 5 | 45 | from 379.7 to 388.1 | 26 Mar. 2012
384' 3.0" | 384.25 | 2.387 |  | #DIV/0! |  | #DIV/0! | #DIV/0! |  | C | 5 | 45 | from 379.7 to 388.1 | 5 Apr. 2012
384' 6.0" | 384.5 | 2.393 |  | #DIV/0! |  | #DIV/0! | #DIV/0! |  | C | 5 | 45 | from 379.7 to 388.1 | 26 Mar. 2012
384' 6.0" | 384.5 | 2.388 |  | #DIV/0! |  | #DIV/0! | #DIV/0! |  | C | 5 | 45 | from 379.7 to 388.1 | 5 Apr. 2012
385' 0.0" | 385 | 2.391 |  | #DIV/0! |  | #DIV/0! | #DIV/0! |  | C | 5 | 45 | from 379.7 to 388.1 | 26 Mar. 2012
385' 0.0" | 385 | 2.387 |  | #DIV/0! |  | #DIV/0! | #DIV/0! |  | C | 5 | 45 | from 379.7 to 388.1 | 5 Apr. 2012
385' 3.0" | 385.25 | 2.39 |  | #DIV/0! |  | #DIV/0! | #DIV/0! |  | C | 5 | 45 | from 379.7 to 388.1 | 26 Mar. 2012
385' 3.0" | 385.25 | 2.389 |  | #DIV/0! |  | #DIV/0! | #DIV/0! |  | C | 5 | 45 | from 379.7 to 388.1 | 5 Apr. 2012
385' 9.0" | 385.75 | 2.394 |  | #DIV/0! |  | #DIV/0! | #DIV/0! |  | C | 5 | 45 | from 379.7 to 388.1 | 26 Mar. 2012
385' 9.0" | 385.75 | 2.388 |  | #DIV/0! |  | #DIV/0! | #DIV/0! |  | C | 5 | 45 | from 379.7 to 388.1 | 5 Apr. 2012
386' 0.0" | 386 | 2.394 |  | #DIV/0! |  | #DIV/0! | #DIV/0! |  | C | 5 | 45 | from 379.7 to 388.1 | 26 Mar. 2012
386' 0.0" | 386 | 2.387 |  | #DIV/0! |  | #DIV/0! | #DIV/0! |  | C | 5 | 45 | from 379.7 to 388.1 | 5 Apr. 2012
386' 3.0" | 386.25 | 2.395 |  | #DIV/0! |  | #DIV/0! | #DIV/0! |  | C | 5 | 45 | from 379.7 to 388.1 | 26 Mar. 2012
386' 3.0" | 386.25 | 2.389 |  | #DIV/0! |  | #DIV/0! | #DIV/0! |  | C | 5 | 45 | from 379.7 to 388.1 | 5 Apr. 2012
386' 10.0" | 386.8333 | 2.394 |  | #DIV/0! |  | #DIV/0! | #DIV/0! |  | C | 5 | 45 | from 379.7 to 388.1 | 26 Mar. 2012
386' 10.0" | 386.8333 | 2.388 |  | #DIV/0! |  | #DIV/0! | #DIV/0! |  | C | 5 | 45 | from 379.7 to 388.1 | 5 Apr. 2012
387' 3.0" | 387.25 | 2.396 |  | #DIV/0! |  | #DIV/0! | #DIV/0! |  | C | 5 | 45 | from 379.7 to 388.1 | 26 Mar. 2012
387' 3.0" | 387.25 | 2.389 |  | #DIV/0! |  | #DIV/0! | #DIV/0! |  | C | 5 | 45 | from 379.7 to 388.1 | 5 Apr. 2012
387' 6.0" | 387.5 | 2.396 |  | #DIV/0! |  | #DIV/0! | #DIV/0! |  | C | 5 | 45 | from 379.7 to 388.1 | 26 Mar. 2012
387' 6.0" | 387.5 | 2.389 |  | #DIV/0! |  | #DIV/0! | #DIV/0! |  | C | 5 | 45 | from 379.7 to 388.1 | 5 Apr. 2012
387' 9.0" | 387.75 | 2.396 |  | #DIV/0! |  | #DIV/0! | #DIV/0! |  | C | 5 | 45 | from 379.7 to 388.1 | 26 Mar. 2012
387' 9.0" | 387.75 | 2.388 |  | #DIV/0! |  | #DIV/0! | #DIV/0! |  | C | 5 | 45 | from 379.7 to 388.1 | 5 Apr. 2012
388' 3.5" | 388.2917 | 2.394 |  | #DIV/0! |  | #DIV/0! | #DIV/0! |  | C | 5 | 46 | from 388.1 to 397.6 | 27 Mar. 2012
388' 8.5" | 388.7083 | 2.395 |  | #DIV/0! |  | #DIV/0! | #DIV/0! |  | C | 5 | 46 | from 388.1 to 397.6 | 27 Mar. 2012
389' 0.0" | 389 | 2.385 |  | #DIV/0! |  | #DIV/0! | #DIV/0! |  | C | 5 | 46 | from 388.1 to 397.6 | 27 Mar. 2012
389' 5.5" | 389.4583 | 2.39 |  | #DIV/0! |  | #DIV/0! | #DIV/0! |  | C | 5 | 46 | from 388.1 to 397.6 | 27 Mar. 2012
390' 0.0" | 390 | 2.395 |  | #DIV/0! |  | #DIV/0! | #DIV/0! |  | C | 5 | 46 | from 388.1 to 397.6 | 27 Mar. 2012
390' 3.0" | 390.25 | 2.392 |  | #DIV/0! |  | #DIV/0! | #DIV/0! |  | C | 5 | 46 | from 388.1 to 397.6 | 27 Mar. 2012
390' 6.0" | 390.5 | 2.393 |  | #DIV/0! |  | #DIV/0! | #DIV/0! |  | C | 5 | 46 | from 388.1 to 397.6 | 27 Mar. 2012
390' 9.0" | 390.75 | 2.387 |  | #DIV/0! |  | #DIV/0! | #DIV/0! |  | C | 5 | 46 | from 388.1 to 397.6 | 27 Mar. 2012
392' 0.0" | 392 | 2.379 |  | #DIV/0! |  | #DIV/0! | #DIV/0! |  | C | 5 | 46 | from 388.1 to 397.6 | 27 Mar. 2012
392' 5.0" | 392.4167 | 2.38 |  | #DIV/0! |  | #DIV/0! | #DIV/0! |  | C | 5 | 46 | from 388.1 to 397.6 | 27 Mar. 2012
392' 8.5" | 392.7083 | 2.378 |  | #DIV/0! |  | #DIV/0! | #DIV/0! |  | C | 5 | 46 | from 388.1 to 397.6 | 27 Mar. 2012
393' 3.5" | 393.2917 | 2.38 |  | #DIV/0! |  | #DIV/0! | #DIV/0! |  | C | 5 | 46 | from 388.1 to 397.6 | 27 Mar. 2012
394' 0.0" | 394 | 2.38 |  | #DIV/0! |  | #DIV/0! | #DIV/0! |  | C | 5 | 46 | from 388.1 to 397.6 | 27 Mar. 2012
394' 4.0" | 394.3333 | 2.38 |  | #DIV/0! |  | #DIV/0! | #DIV/0! |  | C | 5 | 46 | from 388.1 to 397.6 | 27 Mar. 2012
394' 6.0" | 394.5 | 2.38 |  | #DIV/0! |  | #DIV/0! | #DIV/0! |  | C | 5 | 46 | from 388.1 to 397.6 | 27 Mar. 2012
395' 0.0" | 395 | 2.38 |  | #DIV/0! |  | #DIV/0! | #DIV/0! |  | C | 5 | 46 | from 388.1 to 397.6 | 27 Mar. 2012
395' 5.0" | 395.4167 | 2.38 |  | #DIV/0! |  | #DIV/0! | #DIV/0! |  | C | 5 | 46 | from 388.1 to 397.6 | 27 Mar. 2012
396' 0.0" | 396 | 2.38 |  | #DIV/0! |  | #DIV/0! | #DIV/0! |  | C | 5 | 46 | from 388.1 to 397.6 | 27 Mar. 2012
396' 8.0" | 396.6667 | 2.38 |  | #DIV/0! |  | #DIV/0! | #DIV/0! |  | C | 5 | 46 | from 388.1 to 397.6 | 27 Mar. 2012
397' 0.0' | 397 | 2.38 |  | #DIV/0! |  | #DIV/0! | #DIV/0! |  | C | 5 | 46 | from 388.1 to 397.6 | 27 Mar. 2012
397' 3.5" | 397.2917 | 2.38 |  | #DIV/0! |  | #DIV/0! | #DIV/0! |  | C | 5 | 46 | from 388.1 to 397.6 | 27 Mar. 2012
398' 6.0" | 398.5 | 2.391 |  | #DIV/0! |  | #DIV/0! | #DIV/0! |  | C | 5 | 47 | from 397.6 to 406.7 | 15 Apr. 2012
399' 0.0" | 399 | 2.387 |  | #DIV/0! |  | #DIV/0! | #DIV/0! |  | C | 5 | 47 | from 397.6 to 406.7 | 15 Apr. 2012
399' 10.0" | 399.8333 | 2.381 |  | #DIV/0! |  | #DIV/0! | #DIV/0! |  | C | 5 | 47 | from 397.6 to 406.7 | 15 Apr. 2012
400' 0.0" | 400 | 2.377 |  | #DIV/0! |  | #DIV/0! | #DIV/0! |  | C | 5 | 47 | from 397.6 to 406.7 | 15 Apr. 2012
400' 6.0" | 400.5 | 2.38 |  | #DIV/0! |  | #DIV/0! | #DIV/0! |  | C | 5 | 47 | from 397.6 to 406.7 | 15 Apr. 2012
400' 9.0" | 400.75 | 2.378 |  | #DIV/0! |  | #DIV/0! | #DIV/0! |  | C | 5 | 47 | from 397.6 to 406.7 | 15 Apr. 2012
401' 6.0" | 401.5 | 2.378 |  | #DIV/0! |  | #DIV/0! | #DIV/0! |  | C | 5 | 47 | from 397.6 to 406.7 | 15 Apr. 2012
402' 0.0" | 402 | 2.381 |  | #DIV/0! |  | #DIV/0! | #DIV/0! |  | C | 5 | 47 | from 397.6 to 406.7 | 15 Apr. 2012
402' 3.0" | 402.25 | 2.381 |  | #DIV/0! |  | #DIV/0! | #DIV/0! |  | C | 5 | 47 | from 397.6 to 406.7 | 15 Apr. 2012
402' 6.0" | 402.5 | 2.38 |  | #DIV/0! |  | #DIV/0! | #DIV/0! |  | C | 5 | 47 | from 397.6 to 406.7 | 15 Apr. 2012
402' 9.0" | 402.75 | 2.379 |  | #DIV/0! |  | #DIV/0! | #DIV/0! |  | C | 5 | 47 | from 397.6 to 406.7 | 15 Apr. 2012
403' 0.0" | 403 | 2.379 |  | #DIV/0! |  | #DIV/0! | #DIV/0! |  | C | 5 | 47 | from 397.6 to 406.7 | 15 Apr. 2012
403' 6.0" | 403.5 | 2.379 |  | #DIV/0! |  | #DIV/0! | #DIV/0! |  | C | 5 | 47 | from 397.6 to 406.7 | 15 Apr. 2012
403' 9.0" | 403.75 | 2.379 |  | #DIV/0! |  | #DIV/0! | #DIV/0! |  | C | 5 | 47 | from 397.6 to 406.7 | 15 Apr. 2012
404' 0.0" | 404 | 2.379 |  | #DIV/0! |  | #DIV/0! | #DIV/0! |  | C | 5 | 47 | from 397.6 to 406.7 | 15 Apr. 2012
404' 3.0" | 404.25 | 2.379 |  | #DIV/0! |  | #DIV/0! | #DIV/0! |  | C | 5 | 47 | from 397.6 to 406.7 | 15 Apr. 2012
404' 6.0" | 404.5 | 2.379 |  | #DIV/0! |  | #DIV/0! | #DIV/0! |  | C | 5 | 47 | from 397.6 to 406.7 | 15 Apr. 2012
405' 3.0" | 405.25 | 2.379 |  | #DIV/0! |  | #DIV/0! | #DIV/0! |  | C | 5 | 47 | from 397.6 to 406.7 | 15 Apr. 2012
405' 7.0" | 405.5833 | 2.38 |  | #DIV/0! |  | #DIV/0! | #DIV/0! |  | C | 5 | 47 | from 397.6 to 406.7 | 15 Apr. 2012
406' 3.0" | 406.25 | 2.38 |  | #DIV/0! |  | #DIV/0! | #DIV/0! |  | C | 5 | 47 | from 397.6 to 406.7 | 15 Apr. 2012
406' 6.0" | 406.5 | 2.38 |  | #DIV/0! |  | #DIV/0! | #DIV/0! |  | C | 5 | 47 | from 397.6 to 406.7 | 15 Apr. 2012
407' 0.0" | 407 | 2.38 |  | #DIV/0! |  | #DIV/0! | #DIV/0! |  | C | 5 | 48 | from 406.7 to 415.6 | 15 Apr. 2012
407' 3.0" | 407.25 | 2.38 |  | #DIV/0! |  | #DIV/0! | #DIV/0! |  | C | 5 | 48 | from 406.7 to 415.6 | 15 Apr. 2012
407' 6.0" | 407.5 | 2.381 |  | #DIV/0! |  | #DIV/0! | #DIV/0! |  | C | 5 | 48 | from 406.7 to 415.6 | 15 Apr. 2012
408' 3.0" | 408.25 | 2.38 |  | #DIV/0! |  | #DIV/0! | #DIV/0! |  | C | 5 | 48 | from 406.7 to 415.6 | 15 Apr. 2012
408' 9.0" | 408.75 | 2.382 |  | #DIV/0! |  | #DIV/0! | #DIV/0! |  | C | 5 | 48 | from 406.7 to 415.6 | 15 Apr. 2012
409' 0.0" | 409 | 2.381 |  | #DIV/0! |  | #DIV/0! | #DIV/0! |  | C | 5 | 48 | from 406.7 to 415.6 | 15 Apr. 2012
409' 3.0" | 409.25 | 2.382 |  | #DIV/0! |  | #DIV/0! | #DIV/0! |  | C | 5 | 48 | from 406.7 to 415.6 | 15 Apr. 2012
409' 6.0" | 409.5 | 2.382 |  | #DIV/0! |  | #DIV/0! | #DIV/0! |  | C | 5 | 48 | from 406.7 to 415.6 | 15 Apr. 2012
410' 3.0" | 410.25 | 2.379 |  | #DIV/0! |  | #DIV/0! | #DIV/0! |  | C | 5 | 48 | from 406.7 to 415.6 | 15 Apr. 2012
410' 6.0" | 410.5 | 2.38 |  | #DIV/0! |  | #DIV/0! | #DIV/0! |  | C | 5 | 48 | from 406.7 to 415.6 | 15 Apr. 2012
410' 9.0" | 410.75 | 2.382 |  | #DIV/0! |  | #DIV/0! | #DIV/0! |  | C | 5 | 48 | from 406.7 to 415.6 | 15 Apr. 2012
411' 0.0" | 411 | 2.382 |  | #DIV/0! |  | #DIV/0! | #DIV/0! |  | C | 5 | 48 | from 406.7 to 415.6 | 15 Apr. 2012
411' 6.0" | 411.5 | 2.38 |  | #DIV/0! |  | #DIV/0! | #DIV/0! |  | C | 5 | 48 | from 406.7 to 415.6 | 15 Apr. 2012
411' 9.0" | 411.75 | 2.38 |  | #DIV/0! |  | #DIV/0! | #DIV/0! |  | C | 5 | 48 | from 406.7 to 415.6 | 15 Apr. 2012
412' 0.0" | 412 | 2.38 |  | #DIV/0! |  | #DIV/0! | #DIV/0! |  | C | 5 | 48 | from 406.7 to 415.6 | 15 Apr. 2012
412' 6.0" | 412.5 | 2.381 |  | #DIV/0! |  | #DIV/0! | #DIV/0! |  | C | 5 | 48 | from 406.7 to 415.6 | 15 Apr. 2012
413' 0.0" | 413 | 2.385 |  | #DIV/0! |  | #DIV/0! | #DIV/0! |  | C | 5 | 48 | from 406.7 to 415.6 | 15 Apr. 2012
413' 3.0" | 413.25 | 2.383 |  | #DIV/0! |  | #DIV/0! | #DIV/0! |  | C | 5 | 48 | from 406.7 to 415.6 | 15 Apr. 2012
413' 6.0" | 413.5 | 2.384 |  | #DIV/0! |  | #DIV/0! | #DIV/0! |  | C | 5 | 48 | from 406.7 to 415.6 | 15 Apr. 2012
413' 9.0" | 413.75 | 2.383 |  | #DIV/0! |  | #DIV/0! | #DIV/0! |  | C | 5 | 48 | from 406.7 to 415.6 | 15 Apr. 2012
414' 0.0" | 414 | 2.38 |  | #DIV/0! |  | #DIV/0! | #DIV/0! |  | C | 5 | 48 | from 406.7 to 415.6 | 15 Apr. 2012
414' 3.0" | 414.25 | 2.38 |  | #DIV/0! |  | #DIV/0! | #DIV/0! |  | C | 5 | 48 | from 406.7 to 415.6 | 15 Apr. 2012
414' 6.0" | 414.5 | 2.381 |  | #DIV/0! |  | #DIV/0! | #DIV/0! |  | C | 5 | 48 | from 406.7 to 415.6 | 15 Apr. 2012
414' 9.0" | 414.75 | 2.381 |  | #DIV/0! |  | #DIV/0! | #DIV/0! |  | C | 5 | 48 | from 406.7 to 415.6 | 15 Apr. 2012
415' 3.0" | 415.25 | 2.38 |  | #DIV/0! |  | #DIV/0! | #DIV/0! |  | C | 5 | 48 | from 406.7 to 415.6 | 15 Apr. 2012
415'10" | 415.8333 | 2.383 |  | #DIV/0! |  | #DIV/0! | #DIV/0! |  | C | 5 | 50 | from 415.6 to 424.5 | 25 Feb. 2012
416'2" | 416.1667 | 2.391 |  | #DIV/0! |  | #DIV/0! | #DIV/0! |  | C | 5 | 50 | from 415.6 to 424.5 | 25 Feb. 2012
416'6" | 416.5 | 2.39 |  | #DIV/0! |  | #DIV/0! | #DIV/0! |  | C | 5 | 50 | from 415.6 to 424.5 | 25 Feb. 2012
416'9" | 416.75 | 2.379 |  | #DIV/0! |  | #DIV/0! | #DIV/0! |  | C | 5 | 50 | from 415.6 to 424.5 | 25 Feb. 2012
417'4" | 417.3333 | 2.3845 |  | #DIV/0! |  | #DIV/0! | #DIV/0! |  | C | 5 | 50 | from 415.6 to 424.5 | 25 Feb. 2012
417'8" | 417.6667 | 2.385 |  | #DIV/0! |  | #DIV/0! | #DIV/0! |  | C | 5 | 50 | from 415.6 to 424.5 | 25 Feb. 2012
418'3" | 418.25 | 2.398 |  | #DIV/0! |  | #DIV/0! | #DIV/0! |  | C | 5 | 50 | from 415.6 to 424.5 | 25 Feb. 2012
418'6" | 418.5 | 2.384 |  | #DIV/0! |  | #DIV/0! | #DIV/0! |  | C | 5 | 50 | from 415.6 to 424.5 | 25 Feb. 2012
418'10" | 418.8333 | 2.392 |  | #DIV/0! |  | #DIV/0! | #DIV/0! |  | C | 5 | 50 | from 415.6 to 424.5 | 25 Feb. 2012
419'0" | 419 | 2.3845 |  | #DIV/0! |  | #DIV/0! | #DIV/0! |  | C | 5 | 50 | from 415.6 to 424.5 | 25 Feb. 2012
419'4" | 419.3333 | 2.385 |  | #DIV/0! |  | #DIV/0! | #DIV/0! |  | C | 5 | 50 | from 415.6 to 424.5 | 25 Feb. 2012
420'6" | 420.5 | 2.3875 |  | #DIV/0! |  | #DIV/0! | #DIV/0! |  | C | 5 | 50 | from 415.6 to 424.5 | 25 Feb. 2012
420'9" | 420.75 | 2.3845 |  | #DIV/0! |  | #DIV/0! | #DIV/0! |  | C | 5 | 50 | from 415.6 to 424.5 | 25 Feb. 2012
421'4" | 421.3333 | 2.3825 |  | #DIV/0! |  | #DIV/0! | #DIV/0! |  | C | 5 | 50 | from 415.6 to 424.5 | 25 Feb. 2012
421'9" | 421.75 | 2.39 |  | #DIV/0! |  | #DIV/0! | #DIV/0! |  | C | 5 | 50 | from 415.6 to 424.5 | 25 Feb. 2012
422'3" | 422.25 | 2.388 |  | #DIV/0! |  | #DIV/0! | #DIV/0! |  | C | 5 | 50 | from 415.6 to 424.5 | 25 Feb. 2012
422'6" | 422.5 | 2.389 |  | #DIV/0! |  | #DIV/0! | #DIV/0! |  | C | 5 | 50 | from 415.6 to 424.5 | 25 Feb. 2012
422'9" | 422.75 | 2.4015 |  | #DIV/0! |  | #DIV/0! | #DIV/0! |  | C | 5 | 50 | from 415.6 to 424.5 | 25 Feb. 2012
423'3" | 423.25 | 2.393 |  | #DIV/0! |  | #DIV/0! | #DIV/0! |  | C | 5 | 50 | from 415.6 to 424.5 | 25 Feb. 2012
423'6" | 423.5 | 2.398 |  | #DIV/0! |  | #DIV/0! | #DIV/0! |  | C | 5 | 50 | from 415.6 to 424.5 | 25 Feb. 2012
423'9" | 423.75 | 2.4 |  | #DIV/0! |  | #DIV/0! | #DIV/0! |  | C | 5 | 50 | from 415.6 to 424.5 | 25 Feb. 2012
424'3" | 424.25 | 2.39 |  | #DIV/0! |  | #DIV/0! | #DIV/0! |  | C | 5 | 50 | from 415.6 to 424.6 | 25 Feb. 2012
424'7" | 424.5833 | 2.385 |  | #DIV/0! |  | #DIV/0! | #DIV/0! |  | C | 5 | 50 | from 424.5 to 433.1 | 23 Feb. 2012
424'10" | 424.8333 | 2.385 |  | #DIV/0! |  | #DIV/0! | #DIV/0! |  | C | 5 | 50 | from 424.5 to 433.1 | 23 Feb. 2012
425'5" | 425.4167 | 2.375 |  | #DIV/0! |  | #DIV/0! | #DIV/0! |  | C | 5 | 50 | from 424.5 to 433.1 | 23 Feb. 2012
425'11" | 425.9167 | 2.383 |  | #DIV/0! |  | #DIV/0! | #DIV/0! |  | C | 5 | 50 | from 424.5 to 433.1 | 23 Feb. 2012
426'2" | 426.1667 | 2.385 |  | #DIV/0! |  | #DIV/0! | #DIV/0! |  | C | 5 | 50 | from 424.5 to 433.1 | 23 Feb. 2012
427'1" | 427.0833 | 2.385 |  | #DIV/0! |  | #DIV/0! | #DIV/0! |  | C | 5 | 50 | from 424.5 to 433.1 | 23 Feb. 2012
427'6" | 427.5 | 2.4 |  | #DIV/0! |  | #DIV/0! | #DIV/0! |  | C | 5 | 50 | from 424.5 to 433.1 | 23 Feb. 2012
427'11" | 427.9167 | 2.395 |  | #DIV/0! |  | #DIV/0! | #DIV/0! |  | C | 5 | 50 | from 424.5 to 433.1 | 23 Feb. 2012
428'2" | 428.1667 | 2.379 |  | #DIV/0! |  | #DIV/0! | #DIV/0! |  | C | 5 | 50 | from 424.5 to 433.1 | 23 Feb. 2012
428'6" | 428.5 | 2.385 |  | #DIV/0! |  | #DIV/0! | #DIV/0! |  | C | 5 | 50 | from 424.5 to 433.1 | 23 Feb. 2012
428'10" | 428.8333 | 2.391 |  | #DIV/0! |  | #DIV/0! | #DIV/0! |  | C | 5 | 50 | from 424.5 to 433.1 | 23 Feb. 2012
429'3" | 429.25 | 2.389 |  | #DIV/0! |  | #DIV/0! | #DIV/0! |  | C | 5 | 50 | from 424.5 to 433.1 | 23 Feb. 2012
429'9" | 429.75 | 2.386 |  | #DIV/0! |  | #DIV/0! | #DIV/0! |  | C | 5 | 50 | from 424.5 to 433.1 | 23 Feb. 2012
430'4" | 430.3333 | 2.387 |  | #DIV/0! |  | #DIV/0! | #DIV/0! |  | C | 5 | 50 | from 424.5 to 433.1 | 23 Feb. 2012
430'8" | 430.6667 | 2.385 |  | #DIV/0! |  | #DIV/0! | #DIV/0! |  | C | 5 | 50 | from 424.5 to 433.1 | 23 Feb. 2012
431'3" | 431.25 | 2.382 |  | #DIV/0! |  | #DIV/0! | #DIV/0! |  | C | 5 | 50 | from 424.5 to 433.1 | 23 Feb. 2012
431'6" | 431.5 | 2.39 |  | #DIV/0! |  | #DIV/0! | #DIV/0! |  | C | 5 | 50 | from 424.5 to 433.1 | 23 Feb. 2012
431'9" | 431.75 | 2.392 |  | #DIV/0! |  | #DIV/0! | #DIV/0! |  | C | 5 | 50 | from 424.5 to 433.1 | 23 Feb. 2012
432'0" | 432 | 2.38 |  | #DIV/0! |  | #DIV/0! | #DIV/0! |  | C | 5 | 50 | from 424.5 to 433.1 | 23 Feb. 2012
432'4" | 432.3333 | 2.38 |  | #DIV/0! |  | #DIV/0! | #DIV/0! |  | C | 5 | 50 | from 424.5 to 433.1 | 23 Feb. 2012
433'5.3" | 433.4417 | 2.361 |  | #DIV/0! |  | #DIV/0! | #DIV/0! |  | C | 5 | 51 | from 433.1 to 442.6 | 16 Mar. 2012
433'7.0" | 433.5833 | 2.383 |  | #DIV/0! |  | #DIV/0! | #DIV/0! |  | C | 5 | 51 | from 433.1 to 442.6 | 16 Mar. 2012
433'10" | 433.8333 | 2.388 |  | #DIV/0! |  | #DIV/0! | #DIV/0! |  | C | 5 | 51 | from 433.1 to 442.6 | 16 Mar. 2012
434'2.0" | 434.1667 | 2.387 |  | #DIV/0! |  | #DIV/0! | #DIV/0! |  | C | 5 | 51 | from 433.1 to 442.6 | 16 Mar. 2012
434'5.5" | 434.4583 | 2.385 |  | #DIV/0! |  | #DIV/0! | #DIV/0! |  | C | 5 | 51 | from 433.1 to 442.6 | 16 Mar. 2012
434'9.0" | 434.75 | 2.386 |  | #DIV/0! |  | #DIV/0! | #DIV/0! |  | C | 5 | 51 | from 433.1 to 442.6 | 16 Mar. 2012
435' 1.0" | 435.0833 | 2.385 |  | #DIV/0! |  | #DIV/0! | #DIV/0! |  | C | 5 | 51 | from 433.1 to 442.6 | 16 Mar. 2012
435'3.0" | 435.25 | 2.388 |  | #DIV/0! |  | #DIV/0! | #DIV/0! |  | C | 5 | 51 | from 433.1 to 442.6 | 16 Mar. 2012
435'7.5" | 435.625 | 2.386 |  | #DIV/0! |  | #DIV/0! | #DIV/0! |  | C | 5 | 51 | from 433.1 to 442.6 | 16 Mar. 2012
435'10" | 435.8333 | 2.387 |  | #DIV/0! |  | #DIV/0! | #DIV/0! |  | C | 5 | 51 | from 433.1 to 442.6 | 16 Mar. 2012
436'3" | 436.25 | 2.39 |  | #DIV/0! |  | #DIV/0! | #DIV/0! |  | C | 5 | 51 | from 433.1 to 442.6 | 16 Mar. 2012
436'6" | 436.5 | 2.386 |  | #DIV/0! |  | #DIV/0! | #DIV/0! |  | C | 5 | 51 | from 433.1 to 442.6 | 16 Mar. 2012
436'9.5" | 436.7917 | 2.386 |  | #DIV/0! |  | #DIV/0! | #DIV/0! | Chipped area | C | 5 | 51 | from 433.1 to 442.6 | 16 Mar. 2012
437'3" | 437.25 | 2.385 |  | #DIV/0! |  | #DIV/0! | #DIV/0! |  | C | 5 | 51 | from 433.1 to 442.6 | 16 Mar. 2012
437'6" | 437.5 | 2.386 |  | #DIV/0! |  | #DIV/0! | #DIV/0! |  | C | 5 | 51 | from 433.1 to 442.6 | 16 Mar. 2012
437'9" | 437.75 | 2.391 |  | #DIV/0! |  | #DIV/0! | #DIV/0! |  | C | 5 | 51 | from 433.1 to 442.6 | 16 Mar. 2012
438'0" | 438 | 2.386 |  | #DIV/0! |  | #DIV/0! | #DIV/0! |  | C | 5 | 51 | from 433.1 to 442.6 | 16 Mar. 2012
438'4" | 438.3333 | 2.386 |  | #DIV/0! |  | #DIV/0! | #DIV/0! | large quartz vein | C | 5 | 51 | from 433.1 to 442.6 | 16 Mar. 2012
438'6.5" | 438.5417 | 2.388 |  | #DIV/0! |  | #DIV/0! | #DIV/0! |  | C | 5 | 51 | from 433.1 to 442.6 | 16 Mar. 2012
438'9.5" | 438.7917 | 2.385 |  | #DIV/0! |  | #DIV/0! | #DIV/0! |  | C | 5 | 51 | from 433.1 to 442.6 | 16 Mar. 2012
439'1.5" | 439.125 | 2.389 |  | #DIV/0! |  | #DIV/0! | #DIV/0! |  | C | 5 | 51 | from 433.1 to 442.6 | 16 Mar. 2012
439'4.5" | 439.375 | 2.385 |  | #DIV/0! |  | #DIV/0! | #DIV/0! |  | C | 5 | 51 | from 433.1 to 442.6 | 16 Mar. 2012
439'7.5" | 439.625 | 2.388 |  | #DIV/0! |  | #DIV/0! | #DIV/0! |  | C | 5 | 51 | from 433.1 to 442.6 | 16 Mar. 2012
439'11.0" | 439.9167 | 2.386 |  | #DIV/0! |  | #DIV/0! | #DIV/0! |  | C | 5 | 51 | from 433.1 to 442.6 | 16 Mar. 2012
440'2.0" | 440.1667 | 2.387 |  | #DIV/0! |  | #DIV/0! | #DIV/0! |  | C | 5 | 51 | from 433.1 to 442.6 | 16 Mar. 2012
440'5.0" | 440.4167 | 2.384 |  | #DIV/0! |  | #DIV/0! | #DIV/0! |  | C | 5 | 51 | from 433.1 to 442.6 | 16 Mar. 2012
440'11.0" | 440.9167 | 2.385 |  | #DIV/0! |  | #DIV/0! | #DIV/0! |  | C | 5 | 51 | from 433.1 to 442.6 | 16 Mar. 2012
441'2.0" | 441.1667 | 2.385 |  | #DIV/0! |  | #DIV/0! | #DIV/0! |  | C | 5 | 51 | from 433.1 to 442.6 | 16 Mar. 2012
441'4.5" | 441.375 | 2.383 |  | #DIV/0! |  | #DIV/0! | #DIV/0! |  | C | 5 | 51 | from 433.1 to 442.6 | 16 Mar. 2012
441'9" | 441.75 | 2.383 |  | #DIV/0! |  | #DIV/0! | #DIV/0! |  | C | 5 | 51 | from 433.1 to 442.6 | 16 Mar. 2012
442'0" | 442 | 2.384 |  | #DIV/0! |  | #DIV/0! | #DIV/0! |  | C | 5 | 51 | from 433.1 to 442.6 | 16 Mar. 2012
442'4.0" | 442.3333 | 2.386 |  | #DIV/0! |  | #DIV/0! | #DIV/0! |  | C | 5 | 51 | from 433.1 to 442.6 | 16 Mar. 2012
442' 10" | 442.8333 | 2.386 |  | #DIV/0! |  | #DIV/0! | #DIV/0! |  | C | 5 | 52 | from 442.6 to 451.8 | 16 Mar. 2012
443' 4.0" | 443.3333 | 2.387 |  | #DIV/0! |  | #DIV/0! | #DIV/0! |  | C | 5 | 52 | from 442.6 to 451.8 | 16 Mar. 2012
443' 7.0" | 443.5833 | 2.381 |  | #DIV/0! |  | #DIV/0! | #DIV/0! |  | C | 5 | 52 | from 442.6 to 451.8 | 16 Mar. 2012
443' 11.0" | 443.9167 | 2.385 |  | #DIV/0! |  | #DIV/0! | #DIV/0! |  | C | 5 | 52 | from 442.6 to 451.8 | 16 Mar. 2012
444' 2.0" | 444.1667 | 2.382 |  | #DIV/0! |  | #DIV/0! | #DIV/0! |  | C | 5 | 52 | from 442.6 to 451.8 | 16 Mar. 2012
444' 4.5" | 444.375 | 2.384 |  | #DIV/0! |  | #DIV/0! | #DIV/0! |  | C | 5 | 52 | from 442.6 to 451.8 | 16 Mar. 2012
444' 9.0" | 444.75 | 2.385 |  | #DIV/0! |  | #DIV/0! | #DIV/0! |  | C | 5 | 52 | from 442.6 to 451.8 | 16 Mar. 2012
445' 0.0" | 445 | 2.389 |  | #DIV/0! |  | #DIV/0! | #DIV/0! |  | C | 5 | 52 | from 442.6 to 451.8 | 16 Mar. 2012
445' 2.5" | 445.2083 | 2.384 |  | #DIV/0! |  | #DIV/0! | #DIV/0! |  | C | 5 | 52 | from 442.6 to 451.8 | 16 Mar. 2012
445' 5.5" | 445.4583 | 2.384 |  | #DIV/0! |  | #DIV/0! | #DIV/0! |  | C | 5 | 52 | from 442.6 to 451.8 | 16 Mar. 2012
445' 8.5" | 445.7083 | 2.383 |  | #DIV/0! |  | #DIV/0! | #DIV/0! |  | C | 5 | 52 | from 442.6 to 451.8 | 16 Mar. 2012
446' 3.0" | 446.25 | 2.383 |  | #DIV/0! |  | #DIV/0! | #DIV/0! |  | C | 5 | 52 | from 442.6 to 451.8 | 16 Mar. 2012
446' 7.5" | 446.625 | 2.38 |  | #DIV/0! |  | #DIV/0! | #DIV/0! |  | C | 5 | 52 | from 442.6 to 451.8 | 16 Mar. 2012
446' 10.5" | 446.875 | 2.381 |  | #DIV/0! |  | #DIV/0! | #DIV/0! |  | C | 5 | 52 | from 442.6 to 451.8 | 16 Mar. 2012
447' 2.0" | 447.1667 | 2.386 |  | #DIV/0! |  | #DIV/0! | #DIV/0! |  | C | 5 | 52 | from 442.6 to 451.8 | 16 Mar. 2012
447' 5.0" | 447.4167 | 2.389 |  | #DIV/0! |  | #DIV/0! | #DIV/0! |  | C | 5 | 52 | from 442.6 to 451.8 | 16 Mar. 2012
447' 10" | 447.8333 | 2.386 |  | #DIV/0! |  | #DIV/0! | #DIV/0! |  | C | 5 | 52 | from 442.6 to 451.8 | 16 Mar. 2012
448' 1.0" | 448.0833 | 2.386 |  | #DIV/0! |  | #DIV/0! | #DIV/0! |  | C | 5 | 52 | from 442.6 to 451.8 | 16 Mar. 2012
448' 5.0" | 448.4167 | 2.381 |  | #DIV/0! |  | #DIV/0! | #DIV/0! |  | C | 5 | 52 | from 442.6 to 451.8 | 16 Mar. 2012
448' 8.0" | 448.6667 | 2.385 |  | #DIV/0! |  | #DIV/0! | #DIV/0! |  | C | 5 | 52 | from 442.6 to 451.8 | 16 Mar. 2012
449' 0.0" | 449 | 2.386 |  | #DIV/0! |  | #DIV/0! | #DIV/0! |  | C | 5 | 52 | from 442.6 to 451.8 | 16 Mar. 2012
449' 3.0" | 449.25 | 2.387 |  | #DIV/0! |  | #DIV/0! | #DIV/0! |  | C | 5 | 52 | from 442.6 to 451.8 | 16 Mar. 2012
449' 5.5" | 449.4583 | 2.385 |  | #DIV/0! |  | #DIV/0! | #DIV/0! |  | C | 5 | 52 | from 442.6 to 451.8 | 16 Mar. 2012
449' 9.0" | 449.75 | 2.386 |  | #DIV/0! |  | #DIV/0! | #DIV/0! |  | C | 5 | 52 | from 442.6 to 451.8 | 16 Mar. 2012
449' 11.5" | 449.9583 | 2.385 |  | #DIV/0! |  | #DIV/0! | #DIV/0! |  | C | 5 | 52 | from 442.6 to 451.8 | 16 Mar. 2012
450' 7.0" | 450.5833 | 2.385 |  | #DIV/0! |  | #DIV/0! | #DIV/0! |  | C | 5 | 52 | from 442.6 to 451.8 | 16 Mar. 2012
451' 4.0" | 451.3333 | 2.38 |  | #DIV/0! |  | #DIV/0! | #DIV/0! |  | C | 5 | 52 | from 442.6 to 451.8 | 16 Mar. 2012
451' 6.5" | 451.5417 | 2.379 |  | #DIV/0! |  | #DIV/0! | #DIV/0! | Dominated by a lighter green mineral and has small streams of the bronze mineral in area, possibly pyrite or pyrrhotite | C | 5 | 52 | from 442.6 to 451.8 | 16 Mar. 2012
452' 1.0" | 452.0833 | 2.381 |  | #DIV/0! |  | #DIV/0! | #DIV/0! | Changes to Rhyolite dike | C | 5 | 53 | from 441.8 to 461.2 | 17 Mar. 2012
452' 5.0" | 452.4167 | 2.386 |  | #DIV/0! |  | #DIV/0! | #DIV/0! | Rhyolite dike continues | C | 5 | 53 | from 441.8 to 461.2 | 17 Mar. 2012
452' 9.5" | 452.7917 | 2.385 |  | #DIV/0! |  | #DIV/0! | #DIV/0! | Rhyolite dike continues | C | 5 | 53 | from 441.8 to 461.2 | 17 Mar. 2012
453' 1.0" | 453.0833 | 2.386 |  | #DIV/0! |  | #DIV/0! | #DIV/0! | Rhyolite dike continues | C | 5 | 53 | from 441.8 to 461.2 | 17 Mar. 2012
453' 6.0" | 453.5 | 2.386 |  | #DIV/0! |  | #DIV/0! | #DIV/0! | Rhyolite dike continues | C | 5 | 53 | from 441.8 to 461.2 | 17 Mar. 2012
453' 11.0" | 453.9167 | 2.385 |  | #DIV/0! |  | #DIV/0! | #DIV/0! | Rhyolite dike continues | C | 5 | 53 | from 441.8 to 461.2 | 17 Mar. 2012
454' 4.0" | 454.3333 | 2.387 |  | #DIV/0! |  | #DIV/0! | #DIV/0! | Rhyolite dike continues | C | 5 | 53 | from 441.8 to 461.2 | 17 Mar. 2012
454' 9.0" | 454.75 | 2.382 |  | #DIV/0! |  | #DIV/0! | #DIV/0! | Rhyolite dike continues | C | 5 | 53 | from 441.8 to 461.2 | 17 Mar. 2012
455' 2.5" | 455.2083 | 2.382 |  | #DIV/0! |  | #DIV/0! | #DIV/0! | Rhyolite dike continues | C | 5 | 53 | from 441.8 to 461.2 | 17 Mar. 2012
455' 6.5" | 455.5417 | 2.384 |  | #DIV/0! |  | #DIV/0! | #DIV/0! | Rhyolite dike continues | C | 5 | 53 | from 441.8 to 461.2 | 17 Mar. 2012
455' 10.0" | 455.8333 | 2.389 |  | #DIV/0! |  | #DIV/0! | #DIV/0! | Rhyolite dike continues | C | 5 | 53 | from 441.8 to 461.2 | 17 Mar. 2012
456' 6.0" | 456.5 | 2.385 |  | #DIV/0! |  | #DIV/0! | #DIV/0! | Rhyolite dike continues | C | 5 | 53 | from 441.8 to 461.2 | 17 Mar. 2012
456' 9.5" | 456.7917 | 2.384 |  | #DIV/0! |  | #DIV/0! | #DIV/0! | Rhyolite dike continues | C | 5 | 53 | from 441.8 to 461.2 | 17 Mar. 2012
457' 2.0" | 457.1667 | 2.386 |  | #DIV/0! |  | #DIV/0! | #DIV/0! | Rhyolite dike continues | C | 5 | 53 | from 441.8 to 461.2 | 17 Mar. 2012
457' 6.0" | 457.5 | 2.384 |  | #DIV/0! |  | #DIV/0! | #DIV/0! | Rhyolite dike continues | C | 5 | 53 | from 441.8 to 461.2 | 17 Mar. 2012
457' 9.5" | 457.7917 | 2.386 |  | #DIV/0! |  | #DIV/0! | #DIV/0! | Rhyolite dike continues | C | 5 | 53 | from 441.8 to 461.2 | 17 Mar. 2012
458' 2.0" | 458.1667 | 2.386 |  | #DIV/0! |  | #DIV/0! | #DIV/0! | Rhyolite dike continues | C | 5 | 53 | from 441.8 to 461.2 | 17 Mar. 2012
458' 8.0" | 458.6667 | 2.383 |  | #DIV/0! |  | #DIV/0! | #DIV/0! | Rhyolite dike continues | C | 5 | 53 | from 441.8 to 461.2 | 17 Mar. 2012
459' 6.5" | 459.5417 | 2.386 |  | #DIV/0! |  | #DIV/0! | #DIV/0! | Rhyolite dike continues | C | 5 | 53 | from 441.8 to 461.2 | 17 Mar. 2012
459' 10.5" | 459.875 | 2.384 |  | #DIV/0! |  | #DIV/0! | #DIV/0! | Rhyolite dike continues | C | 5 | 53 | from 441.8 to 461.2 | 17 Mar. 2012
460' 3.0" | 460.25 | 2.385 |  | #DIV/0! |  | #DIV/0! | #DIV/0! | Rhyolite dike continues | C | 5 | 53 | from 441.8 to 461.2 | 17 Mar. 2012
460' 11.0" | 460.9167 | 2.386 |  | #DIV/0! |  | #DIV/0! | #DIV/0! | Rhyolite dike continues | C | 5 | 53 | from 441.8 to 461.2 | 17 Mar. 2012
461' 4.5" | 461.375 | 2.386 |  | #DIV/0! |  | #DIV/0! | #DIV/0! | Rhyolite dike continues | C | 5 | 54 | from 461.2 to 470.5 | 17 Mar. 2012
461' 7.0" | 461.5833 | 2.389 |  | #DIV/0! |  | #DIV/0! | #DIV/0! | Rhyolite dike continues | C | 5 | 54 | from 461.2 to 470.5 | 17 Mar. 2012
461' 10" | 461.8333 | 2.388 |  | #DIV/0! |  | #DIV/0! | #DIV/0! | Rhyolite dike continues | C | 5 | 54 | from 461.2 to 470.5 | 17 Mar. 2012
462' 3.0" | 462.25 | 2.386 |  | #DIV/0! |  | #DIV/0! | #DIV/0! | Rhyolite dike continues | C | 5 | 54 | from 461.2 to 470.5 | 17 Mar. 2012
462' 6.0" | 462.5 | 2.39 |  | #DIV/0! |  | #DIV/0! | #DIV/0! | Rhyolite dike continues | C | 5 | 54 | from 461.2 to 470.5 | 17 Mar. 2012
462' 10.5" | 462.875 | 2.387 |  | #DIV/0! |  | #DIV/0! | #DIV/0! | Rhyolite dike continues | C | 5 | 54 | from 461.2 to 470.5 | 17 Mar. 2012
463' 5.0" | 463.4167 | 2.389 |  | #DIV/0! |  | #DIV/0! | #DIV/0! | Rhyolite dike continues | C | 5 | 54 | from 461.2 to 470.5 | 17 Mar. 2012
463' 9.0" | 463.75 | 2.387 |  | #DIV/0! |  | #DIV/0! | #DIV/0! | Rhyolite dike continues | C | 5 | 54 | from 461.2 to 470.5 | 17 Mar. 2012
464' 1.5" | 464.125 | 2.389 |  | #DIV/0! |  | #DIV/0! | #DIV/0! | Rhyolite dike continues, series of small fractures along perpendicular line of measurement | C | 5 | 54 | from 461.2 to 470.5 | 17 Mar. 2012
464' 7.0" | 464.5833 | 2.389 |  | #DIV/0! |  | #DIV/0! | #DIV/0! | Rhyolite dike continues | C | 5 | 54 | from 461.2 to 470.5 | 17 Mar. 2012
464' 9.5" | 464.7917 | 2.39 |  | #DIV/0! |  | #DIV/0! | #DIV/0! | Rhyolite dike continues | C | 5 | 54 | from 461.2 to 470.5 | 17 Mar. 2012
465' 5.0" | 465.4167 | 2.387 |  | #DIV/0! |  | #DIV/0! | #DIV/0! | Rhyolite dike continues | C | 5 | 54 | from 461.2 to 470.5 | 17 Mar. 2012
465' 7.0" | 465.5833 | 2.39 |  | #DIV/0! |  | #DIV/0! | #DIV/0! | Rhyolite dike continues | C | 5 | 54 | from 461.2 to 470.5 | 17 Mar. 2012
465' 11.0" | 465.9167 | 2.39 |  | #DIV/0! |  | #DIV/0! | #DIV/0! | Rhyolite dike continues | C | 5 | 54 | from 461.2 to 470.5 | 17 Mar. 2012
466' 3.0" | 466.25 | 2.383 |  | #DIV/0! |  | #DIV/0! | #DIV/0! | Rhyolite dike continues | C | 5 | 54 | from 461.2 to 470.5 | 17 Mar. 2012
466' 9.0" | 466.75 | 2.388 |  | #DIV/0! |  | #DIV/0! | #DIV/0! | Rhyolite dike continues, becomes dominated by a lighter colored mineral and has veins of a bronze mineral | C | 5 | 54 | from 461.2 to 470.5 | 17 Mar. 2012
467' 2.5" | 467.2083 | 2.386 |  | #DIV/0! |  | #DIV/0! | #DIV/0! | Rhyolite dike continues, speckles of bronze mineral | C | 5 | 54 | from 461.2 to 470.5 | 17 Mar. 2012
467' 6.5" | 467.5417 | 2.387 |  | #DIV/0! |  | #DIV/0! | #DIV/0! | Rhyolite dike continues | C | 5 | 54 | from 461.2 to 470.5 | 17 Mar. 2012
467' 9.5" | 467.7917 | 2.389 |  | #DIV/0! |  | #DIV/0! | #DIV/0! | Rhyolite dike continues | C | 5 | 54 | from 461.2 to 470.5 | 17 Mar. 2012
468' 3.5" | 468.2917 | 2.389 |  | #DIV/0! |  | #DIV/0! | #DIV/0! | Rhyolite dike continues | C | 5 | 54 | from 461.2 to 470.5 | 17 Mar. 2012
468' 10" | 468.8333 | 2.387 |  | #DIV/0! |  | #DIV/0! | #DIV/0! | Rhyolite dike continues | C | 5 | 54 | from 461.2 to 470.5 | 17 Mar. 2012
469' 1.5" | 469.125 | 2.389 |  | #DIV/0! |  | #DIV/0! | #DIV/0! | Rhyolite dike continues | C | 5 | 54 | from 461.2 to 470.5 | 17 Mar. 2012
469' 4.5" | 469.375 | 2.389 |  | #DIV/0! |  | #DIV/0! | #DIV/0! | Rhyolite dike continues | C | 5 | 54 | from 461.2 to 470.5 | 17 Mar. 2012
469' 9.0" | 469.75 | 2.389 |  | #DIV/0! |  | #DIV/0! | #DIV/0! | Rhyolite dike continues | C | 5 | 54 | from 461.2 to 470.5 | 17 Mar. 2012
470' 0.0" | 470 | 2.389 |  | #DIV/0! |  | #DIV/0! | #DIV/0! | Rhyolite dike continues | C | 5 | 54 | from 461.2 to 470.5 | 17 Mar. 2012
470' 3.5" | 470.2917 | 2.388 |  | #DIV/0! |  | #DIV/0! | #DIV/0! | Rhyolite dike continues | C | 5 | 54 | from 461.2 to 470.5 | 17 Mar. 2012
471' 1.5" | 471.125 | 2.389 |  | #DIV/0! |  | #DIV/0! | #DIV/0! | Rhyolite dike continues | C | 5 | 55 | from 470.5 to 478.9 | 17 Mar. 2012
471' 5.5" | 471.4583 | 2.385 |  | #DIV/0! |  | #DIV/0! | #DIV/0! | Rhyolite dike continues | C | 5 | 55 | from 470.5 to 478.9 | 17 Mar. 2012
472' 0.0" | 472 | 2.389 |  | #DIV/0! |  | #DIV/0! | #DIV/0! | Rhyolite dike continues | C | 5 | 55 | from 470.5 to 478.9 | 17 Mar. 2012
472' 5.0" | 472.4167 | 2.39 |  | #DIV/0! |  | #DIV/0! | #DIV/0! | Rhyolite dike continues | C | 5 | 55 | from 470.5 to 478.9 | 17 Mar. 2012
472' 11.0" | 472.9167 | 2.39 |  | #DIV/0! |  | #DIV/0! | #DIV/0! | Rhyolite dike continues | C | 5 | 55 | from 470.5 to 478.9 | 17 Mar. 2012
473' 5.0" | 473.4167 | 2.39 |  | #DIV/0! |  | #DIV/0! | #DIV/0! | Rhyolite dike continues | C | 5 | 55 | from 470.5 to 478.9 | 17 Mar. 2012
473' 11.0" | 473.9167 | 2.389 |  | #DIV/0! |  | #DIV/0! | #DIV/0! | Rhyolite dike continues | C | 5 | 55 | from 470.5 to 478.9 | 17 Mar. 2012
474' 6.0" | 474.5 | 2.389 |  | #DIV/0! |  | #DIV/0! | #DIV/0! | Rhyolite dike continues | C | 5 | 55 | from 470.5 to 478.9 | 17 Mar. 2012
475' 2.5" | 475.2083 | 2.39 |  | #DIV/0! |  | #DIV/0! | #DIV/0! | Rhyolite dike continues | C | 5 | 55 | from 470.5 to 478.9 | 17 Mar. 2012
475' 7.0" | 475.5833 | 2.388 |  | #DIV/0! |  | #DIV/0! | #DIV/0! | Rhyolite dike continues | C | 5 | 55 | from 470.5 to 478.9 | 17 Mar. 2012
476' 0.0" | 476 | 2.385 |  | #DIV/0! |  | #DIV/0! | #DIV/0! | Rhyolite dike continues | C | 5 | 55 | from 470.5 to 478.9 | 17 Mar. 2012
476' 4.0" | 476.3333 | 2.389 |  | #DIV/0! |  | #DIV/0! | #DIV/0! | Rhyolite dike continues | C | 5 | 55 | from 470.5 to 478.9 | 17 Mar. 2012
476' 8.0" | 476.6667 | 2.386 |  | #DIV/0! |  | #DIV/0! | #DIV/0! | Rhyolite dike continues | C | 5 | 55 | from 470.5 to 478.9 | 17 Mar. 2012
477' 0.0" | 477 | 2.39 |  | #DIV/0! |  | #DIV/0! | #DIV/0! | Rhyolite dike continues | C | 5 | 55 | from 470.5 to 478.9 | 17 Mar. 2012
477' 6.0" | 477.5 | 2.39 |  | #DIV/0! |  | #DIV/0! | #DIV/0! | Rhyolite dike continues | C | 5 | 55 | from 470.5 to 478.9 | 17 Mar. 2012
478' 0.0' | 478 | 2.389 |  | #DIV/0! |  | #DIV/0! | #DIV/0! | Rhyolite dike continues | C | 5 | 55 | from 470.5 to 478.9 | 17 Mar. 2012
478' 5.0" | 478.4167 | 2.39 |  | #DIV/0! |  | #DIV/0! | #DIV/0! | Rhyolite dike continues | C | 5 | 55 | from 470.5 to 478.9 | 17 Mar. 2012
478' 8.0" | 478.6667 | 2.39 |  | #DIV/0! |  | #DIV/0! | #DIV/0! | Rhyolite dike continues | C | 5 | 55 | from 470.5 to 478.9 | 17 Mar. 2012
479' 1.0" | 479.0833 | 2.389 |  | #DIV/0! |  | #DIV/0! | #DIV/0! | Rhyolite dike continues | C | 5 | 56 | from 478.9 to 488.0 | 17 Mar. 2012
479' 4.0" | 479.3333 | 2.39 |  | #DIV/0! |  | #DIV/0! | #DIV/0! | Rhyolite dike continues | C | 5 | 56 | from 478.9 to 488.0 | 17 Mar. 2012
479' 9.0" | 479.75 | 2.39 |  | #DIV/0! |  | #DIV/0! | #DIV/0! | Rhyolite dike continues | C | 5 | 56 | from 478.9 to 488.0 | 17 Mar. 2012
480' 0.0" | 480 | 2.391 |  | #DIV/0! |  | #DIV/0! | #DIV/0! | Rhyolite dike continues | C | 5 | 56 | from 478.9 to 488.0 | 17 Mar. 2012
480' 2.5" | 480.2083 | 2.391 |  | #DIV/0! |  | #DIV/0! | #DIV/0! | Rhyolite dike continues | C | 5 | 56 | from 478.9 to 488.0 | 17 Mar. 2012
480' 7.0" | 480.5833 | 2.391 |  | #DIV/0! |  | #DIV/0! | #DIV/0! | Rhyolite dike continues | C | 5 | 56 | from 478.9 to 488.0 | 17 Mar. 2012
481' 0.0" | 481 | 2.392 |  | #DIV/0! |  | #DIV/0! | #DIV/0! | Rhyolite dike continues | C | 5 | 56 | from 478.9 to 488.0 | 17 Mar. 2012
481' 2.5" | 481.2083 | 2.394 |  | #DIV/0! |  | #DIV/0! | #DIV/0! | Rhyolite dike continues | C | 5 | 56 | from 478.9 to 488.0 | 17 Mar. 2012
481' 8.0" | 481.6667 | 2.393 |  | #DIV/0! |  | #DIV/0! | #DIV/0! | Rhyolite dike continues | C | 5 | 56 | from 478.9 to 488.0 | 17 Mar. 2012
481' 10.5" | 481.875 | 2.393 |  | #DIV/0! |  | #DIV/0! | #DIV/0! | Rhyolite dike continues | C | 5 | 56 | from 478.9 to 488.0 | 17 Mar. 2012
482' 10" | 482.8333 | 2.392 |  | #DIV/0! |  | #DIV/0! | #DIV/0! | Rhyolite dike continues | C | 5 | 56 | from 478.9 to 488.0 | 17 Mar. 2012
483' 0.0" | 483 | 2.393 |  | #DIV/0! |  | #DIV/0! | #DIV/0! | Rhyolite dike continues | C | 5 | 56 | from 478.9 to 488.0 | 17 Mar. 2012
483' 5.0" | 483.4167 | 2.392 |  | #DIV/0! |  | #DIV/0! | #DIV/0! | Rhyolite dike continues | C | 5 | 56 | from 478.9 to 488.0 | 17 Mar. 2012
483' 10" | 483.8333 | 2.391 |  | #DIV/0! |  | #DIV/0! | #DIV/0! | Rhyolite dike continues | C | 5 | 56 | from 478.9 to 488.0 | 17 Mar. 2012
484' 1.5" | 484.125 | 2.385 |  | #DIV/0! |  | #DIV/0! | #DIV/0! | Rhyolite dike continues | C | 5 | 56 | from 478.9 to 488.0 | 17 Mar. 2012
484' 6.0" | 484.5 | 2.393 |  | #DIV/0! |  | #DIV/0! | #DIV/0! | Rhyolite dike continues | C | 5 | 56 | from 478.9 to 488.0 | 17 Mar. 2012
484' 10" | 484.8333 | 2.394 |  | #DIV/0! |  | #DIV/0! | #DIV/0! | Rhyolite dike continues | C | 5 | 56 | from 478.9 to 488.0 | 17 Mar. 2012
485' 2.0" | 485.1667 | 2.392 |  | #DIV/0! |  | #DIV/0! | #DIV/0! | Rhyolite dike continues | C | 5 | 56 | from 478.9 to 488.0 | 17 Mar. 2012
485' 7.5" | 485.625 | 2.393 |  | #DIV/0! |  | #DIV/0! | #DIV/0! | Rhyolite dike continues | C | 5 | 56 | from 478.9 to 488.0 | 17 Mar. 2012
485' 11" | 485.9167 | 2.391 |  | #DIV/0! |  | #DIV/0! | #DIV/0! | Rhyolite dike continues | C | 5 | 56 | from 478.9 to 488.0 | 17 Mar. 2012
486' 5.5" | 486.4583 | 2.391 |  | #DIV/0! |  | #DIV/0! | #DIV/0! | Rhyolite dike continues | C | 5 | 56 | from 478.9 to 488.0 | 17 Mar. 2012
486' 10.5" | 486.875 | 2.389 |  | #DIV/0! |  | #DIV/0! | #DIV/0! | Rhyolite dike continues | C | 5 | 56 | from 478.9 to 488.0 | 17 Mar. 2012
487' 2.5" | 487.2083 | 2.39 |  | #DIV/0! |  | #DIV/0! | #DIV/0! | Rhyolite dike continues | C | 5 | 56 | from 478.9 to 488.0 | 17 Mar. 2012
487' 11" | 487.9167 | 2.39 |  | #DIV/0! |  | #DIV/0! | #DIV/0! | Rhyolite dike continues | C | 5 | 56 | from 478.9 to 488.0 | 17 Mar. 2012
488' 2.5" | 488.2083 | 2.389 |  | #DIV/0! |  | #DIV/0! | #DIV/0! |  | C | 5 | 57 | from 488.0 to 496.8 | 20 Mar. 2012
488' 6.0" | 488.5 | 2.388 |  | #DIV/0! |  | #DIV/0! | #DIV/0! |  | C | 5 | 57 | from 488.0 to 496.8 | 20 Mar. 2012
488' 9.0" | 488.75 | 2.389 |  | #DIV/0! |  | #DIV/0! | #DIV/0! |  | C | 5 | 57 | from 488.0 to 496.8 | 20 Mar. 2012
489' 1.5" | 489.125 | 2.385 |  | #DIV/0! |  | #DIV/0! | #DIV/0! |  | C | 5 | 57 | from 488.0 to 496.8 | 20 Mar. 2012
489' 6.0" | 489.5 | 2.387 |  | #DIV/0! |  | #DIV/0! | #DIV/0! |  | C | 5 | 57 | from 488.0 to 496.8 | 20 Mar. 2012
490' 3.5" | 490.2917 | 2.385 |  | #DIV/0! |  | #DIV/0! | #DIV/0! |  | C | 5 | 57 | from 488.0 to 496.8 | 20 Mar. 2012
491' 2.0" | 491.1667 | 2.385 |  | #DIV/0! |  | #DIV/0! | #DIV/0! |  | C | 5 | 57 | from 488.0 to 496.8 | 20 Mar. 2012
491' 2.0" | 491.1667 | 2.385 |  | #DIV/0! |  | #DIV/0! | #DIV/0! |  | C | 5 | 57 | from 488.0 to 496.8 | 20 Mar. 2012
495' 3.0" | 495.25 | 2.39 |  | #DIV/0! |  | #DIV/0! | #DIV/0! |  | C | 5 | 57 | from 488.0 to 496.8 | 20 Mar. 2012
495' 6.0" | 495.5 | 2.385 |  | #DIV/0! |  | #DIV/0! | #DIV/0! |  | C | 5 | 57 | from 488.0 to 496.8 | 20 Mar. 2012
495' 9.0" | 495.75 | 2.389 |  | #DIV/0! |  | #DIV/0! | #DIV/0! |  | C | 5 | 57 | from 488.0 to 496.8 | 20 Mar. 2012
496' 0" | 496 | 2.385 |  | #DIV/0! |  | #DIV/0! | #DIV/0! |  | C | 5 | 57 | from 488.0 to 496.8 | 20 Mar. 2012
496' 3'.0' | 496 | 2.385 |  | #DIV/0! |  | #DIV/0! | #DIV/0! |  | C | 5 | 57 | from 488.0 to 496.8 | 20 Mar. 2012
496' 6.0" | 496.5 | 2.386 |  | #DIV/0! |  | #DIV/0! | #DIV/0! |  | C | 5 | 57 | from 488.0 to 496.8 | 20 Mar. 2012
496' 9.0" | 496.75 | 2.387 |  | #DIV/0! |  | #DIV/0! | #DIV/0! |  | C | 5 | 57 | from 488.0 to 496.8 | 20 Mar. 2012
497' 0.0" | 497 | 2.39 |  | #DIV/0! |  | #DIV/0! | #DIV/0! |  | C | 5 | 57 | from 496.8 to 505.9 | 20 Mar. 2012
497' 5.0" | 497.4167 | 2.389 |  | #DIV/0! |  | #DIV/0! | #DIV/0! |  | C | 5 | 57 | from 496.8 to 505.9 | 20 Mar. 2012
497' 8.5" | 497.7083 | 2.391 |  | #DIV/0! |  | #DIV/0! | #DIV/0! |  | C | 5 | 57 | from 496.8 to 505.9 | 20 Mar. 2012
498' 0.0" | 498 | 2.39 |  | #DIV/0! |  | #DIV/0! | #DIV/0! |  | C | 5 | 57 | from 496.8 to 505.9 | 20 Mar. 2012
498' 5.5" | 498.4583 | 2.389 |  | #DIV/0! |  | #DIV/0! | #DIV/0! |  | C | 5 | 57 | from 496.8 to 505.9 | 20 Mar. 2012
499' 0.0" | 499 | 2.389 |  | #DIV/0! |  | #DIV/0! | #DIV/0! |  | C | 5 | 57 | from 496.8 to 505.9 | 20 Mar. 2012
499' 3.0" | 499.25 | 2.385 |  | #DIV/0! |  | #DIV/0! | #DIV/0! | Xenolith | C | 5 | 57 | from 496.8 to 505.9 | 20 Mar. 2012
499' 6.0" | 499.5 | 2.386 |  | #DIV/0! |  | #DIV/0! | #DIV/0! |  | C | 5 | 57 | from 496.8 to 505.9 | 20 Mar. 2012
499' 9.0" | 499.75 | 2.385 |  | #DIV/0! |  | #DIV/0! | #DIV/0! |  | C | 5 | 57 | from 496.8 to 505.9 | 20 Mar. 2012
500' 0.0" | 500 | 2.385 |  | #DIV/0! |  | #DIV/0! | #DIV/0! |  | C | 5 | 57 | from 496.8 to 505.9 | 20 Mar. 2012
501' 0.0" | 501 | 2.388 |  | #DIV/0! |  | #DIV/0! | #DIV/0! |  | C | 5 | 57 | from 496.8 to 505.9 | 20 Mar. 2012
501' 3.0" | 501.25 | 2.386 |  | #DIV/0! |  | #DIV/0! | #DIV/0! |  | C | 5 | 57 | from 496.8 to 505.9 | 20 Mar. 2012
501' 6.0" | 501.5 | 2.39 |  | #DIV/0! |  | #DIV/0! | #DIV/0! |  | C | 5 | 57 | from 496.8 to 505.9 | 20 Mar. 2012
501' 9.0" | 501.75 | 2.385 |  | #DIV/0! |  | #DIV/0! | #DIV/0! |  | C | 5 | 57 | from 496.8 to 505.9 | 20 Mar. 2012
502' 2.0" | 502.1667 | 2.388 |  | #DIV/0! |  | #DIV/0! | #DIV/0! |  | C | 5 | 57 | from 496.8 to 505.9 | 20 Mar. 2012
503' 0.0" | 503 | 2.385 |  | #DIV/0! |  | #DIV/0! | #DIV/0! |  | C | 5 | 57 | from 496.8 to 505.9 | 20 Mar. 2012
503' 8.0" | 503.6667 | 2.386 |  | #DIV/0! |  | #DIV/0! | #DIV/0! |  | C | 5 | 57 | from 496.8 to 505.9 | 20 Mar. 2012
503' 11.0" | 503.9167 | 2.386 |  | #DIV/0! |  | #DIV/0! | #DIV/0! |  | C | 5 | 57 | from 496.8 to 505.9 | 20 Mar. 2012
504' 3.5" | 504.2917 | 2.385 |  | #DIV/0! |  | #DIV/0! | #DIV/0! |  | C | 5 | 57 | from 496.8 to 505.9 | 20 Mar. 2012
504' 6.5" | 504.5417 | 2.387 |  | #DIV/0! |  | #DIV/0! | #DIV/0! |  | C | 5 | 57 | from 496.8 to 505.9 | 20 Mar. 2012
504' 9.0" | 504.75 | 2.39 |  | #DIV/0! |  | #DIV/0! | #DIV/0! |  | C | 5 | 57 | from 496.8 to 505.9 | 20 Mar. 2012
505' 2.0" | 505.1667 | 2.39 |  | #DIV/0! |  | #DIV/0! | #DIV/0! |  | C | 5 | 57 | from 496.8 to 505.9 | 20 Mar. 2012
505' 5.0" | 505.4167 | 2.386 |  | #DIV/0! |  | #DIV/0! | #DIV/0! |  | C | 5 | 57 | from 496.8 to 505.9 | 20 Mar. 2012
506' 0.0" | 506 | 2.388 | 18.9 | 10529.1005 | 19.5 | 10205.1282 | 10367.1144 | No Magnetic Susceptibility Meas. | C | 5 | 59 | from 505.9 to 514. 8 | 3 May 2012
506' 3.0" | 506.25 | 2.388 | 19.4 | 10257.732 | 18.9 | 10529.1005 | 10393.4162 | No Magnetic Susceptibility Meas. | C | 5 | 59 | from 505.9 to 514. 8 | 3 May 2012
506' 6.0" | 506.5 | 2.389 | 18.9 | 10533.5097 | 18.9 | 10533.5097 | 10533.5097 | No Magnetic Susceptibility Meas. | C | 5 | 59 | from 505.9 to 514. 8 | 3 May 2012
506' 9.0" | 506.75 | 2.39 | 19.4 | 10266.323 | 19.5 | 10213.6752 | 10239.9991 | No Magnetic Susceptibility Meas. | C | 5 | 59 | from 505.9 to 514. 8 | 3 May 2012
507' 3.0" | 507.25 | 2.379 | 19.9 | 9962.3116 | 19.4 | 10219.0722 | 10090.6919 | No Magnetic Susceptibility Meas. | C | 5 | 59 | from 505.9 to 514. 8 | 3 May 2012
507' 9.0" | 507.75 | 2.383 | 19.5 | 10183.7607 | 19.8 | 10029.4613 | 10106.611 | No Magnetic Susceptibility Meas. | C | 5 | 59 | from 505.9 to 514. 8 | 3 May 2012
508' 0.0" | 508 | 2.389 | 19.9 | 10004.1876 | 19.9 | 10004.1876 | 10004.1876 | No Magnetic Susceptibility Meas. | C | 5 | 59 | from 505.9 to 514. 8 | 3 May 2012
508' 3.0" | 508.25 | 2.389 | 19.4 | 10262.0275 | 19.8 | 10054.7138 | 10158.3706 | No Magnetic Susceptibility Meas. | C | 5 | 59 | from 505.9 to 514. 8 | 3 May 2012
508' 6.0" | 508.5 | 2.389 | 18.9 | 10533.5097 | 19.4 | 10262.0275 | 10397.7686 | No Magnetic Susceptibility Meas. | C | 5 | 59 | from 505.9 to 514. 8 | 3 May 2012
508' 9.0" | 508.75 | 2.389 | 18.9 | 10533.5097 | 19.4 | 10262.0275 | 10397.7686 | No Magnetic Susceptibility Meas. | C | 5 | 59 | from 505.9 to 514. 8 | 3 May 2012
509' 0.0" | 509 | 2.389 | 19.4 | 10262.0275 | 19.9 | 10004.1876 | 10133.1075 | No Magnetic Susceptibility Meas. | C | 5 | 59 | from 505.9 to 514. 8 | 3 May 2012
509' 3.0" | 509.25 | 2.389 | 19.8 | 10054.7138 | 19.9 | 10004.1876 | 10029.4507 | No Magnetic Susceptibility Meas. | C | 5 | 59 | from 505.9 to 514. 8 | 3 May 2012
509' 6.0" | 509.5 | 2.39 | 19.5 | 10213.6752 | 20.6 | 9668.2848 | 9940.98 | No Magnetic Susceptibility Meas. | C | 5 | 59 | from 505.9 to 514. 8 | 3 May 2012
509' 9.0" | 509.75 | 2.39 | 19.5 | 10213.6752 | 20 | 9958.3333 | 10086.0043 | No Magnetic Susceptibility Meas. | C | 5 | 59 | from 505.9 to 514. 8 | 3 May 2012
510' 0.0" | 510 | 2.39 | 19.9 | 10008.3752 | 20 | 9958.3333 | 9983.3543 | No Magnetic Susceptibility Meas. | C | 5 | 59 | from 505.9 to 514. 8 | 3 May 2012
511' 9.0" | 511.75 | 2.39 | 19.4 | 10266.323 | 19.9 | 10008.3752 | 10137.3491 | No Magnetic Susceptibility Meas. | C | 5 | 59 | from 505.9 to 514. 8 | 3 May 2012
512' 0.0" | 512 | 2.39 | 19 | 10482.4561 | 19.9 | 10008.3752 | 10245.4157 | No Magnetic Susceptibility Meas. | C | 5 | 59 | from 505.9 to 514. 8 | 3 May 2012
512' 3.0" | 512.25 | 2.39 | 19.8 | 10058.9226 | 20.4 | 9763.0719 | 9910.9972 | No Magnetic Susceptibility Meas. | C | 5 | 59 | from 505.9 to 514. 8 | 3 May 2012
512' 6.0" | 512.5 | 2.39 | 20 | 9958.3333 | 20.4 | 9763.0719 | 9860.7026 | No Magnetic Susceptibility Meas. | C | 5 | 59 | from 505.9 to 514. 8 | 3 May 2012
512' 9.0" | 512.75 | 2.39 | 19.9 | 10008.3752 | 20 | 9958.3333 | 9983.3543 | No Magnetic Susceptibility Meas. | C | 5 | 59 | from 505.9 to 514. 8 | 3 May 2012
513' 6.0" | 513.5 | 2.39 | 20.4 | 9763.0719 | 20.9 | 9529.5056 | 9646.2887 | No Magnetic Susceptibility Meas. | C | 5 | 59 | from 505.9 to 514. 8 | 3 May 2012
513' 9.0" | 513.75 | 2.39 | 20.3 | 9811.1658 | 20.9 | 9529.5056 | 9670.3357 | No Magnetic Susceptibility Meas. | C | 5 | 59 | from 505.9 to 514. 8 | 3 May 2012
514' 0.0" | 514 | 2.39 | 20.3 | 9811.1658 | 20.9 | 9529.5056 | 9670.3357 | No Magnetic Susceptibility Meas. | C | 5 | 59 | from 505.9 to 514. 8 | 3 May 2012
515' 0.0" | 515 | 2.39 | 20.1 | 9908.7894 | 20.8 | 9575.3205 | 9742.0549 | No Magnetic Susceptibility Meas. | C | 5 | 60 | from 514.8 to 524.0 | 9 May 2012
515' 6.0" | 515.5 | 2.39 | 20 | 9958.3333 | 20.2 | 9859.736 | 9909.0347 | No Magnetic Susceptibility Meas. | C | 5 | 60 | from 514.8 to 524.0 | 9 May 2012
515' 10.0" | 515.8333 | 2.39 | 19.9 | 10008.3752 | 20.4 | 9763.0719 | 9885.7236 | No Magnetic Susceptibility Meas. | C | 5 | 60 | from 514.8 to 524.0 | 9 May 2012
516' 0.0" | 516 | 2.39 | 20 | 9958.3333 | 20.9 | 9529.5056 | 9743.9195 | No Magnetic Susceptibility Meas. | C | 5 | 60 | from 514.8 to 524.0 | 9 May 2012
516' 2.5" | 516.2083 | 2.39 | 20 | 9958.3333 | 20.9 | 9529.5056 | 9743.9195 | No Magnetic Susceptibility Meas. | C | 5 | 60 | from 514.8 to 524.0 | 9 May 2012
516' 6.0" | 516.5 | 2.385 | 20.5 | 9695.122 | 20.9 | 9509.5694 | 9602.3457 | No Magnetic Susceptibility Meas. | C | 5 | 60 | from 514.8 to 524.0 | 9 May 2012
516' 9.0" | 516.75 | 2.385 | 20 | 9937.5 | 20.9 | 9509.5694 | 9723.5347 | No Magnetic Susceptibility Meas. | C | 5 | 60 | from 514.8 to 524.0 | 9 May 2012
517' 0.0" | 517 | 2.385 | 19.8 | 10037.8788 | 20.4 | 9742.6471 | 9890.2629 | No Magnetic Susceptibility Meas. | C | 5 | 60 | from 514.8 to 524.0 | 9 May 2012
517' 3.0" | 517.25 | 2.385 | 19.9 | 9987.4372 | 20.2 | 9839.1089 | 9913.273 | No Magnetic Susceptibility Meas. | C | 5 | 60 | from 514.8 to 524.0 | 9 May 2012
517' 6.0" | 517.5 | 2.387 | 20.1 | 9896.3516 | 20.2 | 9847.3597 | 9871.8557 | No Magnetic Susceptibility Meas. | C | 5 | 60 | from 514.8 to 524.0 | 9 May 2012
517' 9.0" | 517.75 | 2.387 | 19.9 | 9995.8124 | 20 | 9945.8333 | 9970.8229 | No Magnetic Susceptibility Meas. | C | 5 | 60 | from 514.8 to 524.0 | 9 May 2012
518' 0.0" | 518 | 2.388 | 18.9 | 10529.1005 | 18.9 | 10529.1005 | 10529.1005 | No Magnetic Susceptibility Meas. | C | 5 | 60 | from 514.8 to 524.0 | 9 May 2012
518' 6.0" | 518.5 | 2.387 | 18.9 | 10524.6914 | 19.1 | 10414.4852 | 10469.5883 | No Magnetic Susceptibility Meas. | C | 5 | 60 | from 514.8 to 524.0 | 9 May 2012
518' 9.0" | 518.75 | 2.385 | 19 | 10460.5263 | 18.9 | 10515.873 | 10488.1997 | No Magnetic Susceptibility Meas. | C | 5 | 60 | from 514.8 to 524.0 | 9 May 2012
519' 0.0" | 519 | 2.387 | 18.9 | 10524.6914 | 19 | 10469.2982 | 10496.9948 | No Magnetic Susceptibility Meas. | C | 5 | 60 | from 514.8 to 524.0 | 9 May 2012
519' 3.0" | 519.25 | 2.387 | 18.9 | 10524.6914 | 18.8 | 10580.6738 | 10552.6826 | No Magnetic Susceptibility Meas. | C | 5 | 60 | from 514.8 to 524.0 | 9 May 2012
519' 6.0" | 519.5 | 2.388 | 18.6 | 10698.9247 | 18.7 | 10641.7112 | 10670.318 | No Magnetic Susceptibility Meas. | C | 5 | 60 | from 514.8 to 524.0 | 9 May 2012
519' 9.0" | 519.75 | 2.387 | 18.5 | 10752.2523 | 18.4 | 10810.6884 | 10781.4703 | No Magnetic Susceptibility Meas. | C | 5 | 60 | from 514.8 to 524.0 | 9 May 2012
520' 0.0" | 520 | 2.39 | 18.4 | 10824.2754 | 18.6 | 10707.8853 | 10766.0803 | No Magnetic Susceptibility Meas. | C | 5 | 60 | from 514.8 to 524.0 | 9 May 2012
520' 3.0" | 520.25 | 2.387 | 18.1 | 10989.8711 | 18.7 | 10637.2549 | 10813.563 | No Magnetic Susceptibility Meas. | C | 5 | 60 | from 514.8 to 524.0 | 9 May 2012
520' 6.0" | 520.5 | 2.387 | 17.9 | 11112.6629 | 18.2 | 10929.4872 | 11021.0751 | No Magnetic Susceptibility Meas. | C | 5 | 60 | from 514.8 to 524.0 | 9 May 2012
520' 9.0" | 520.75 | 2.387 | 18.7 | 10637.2549 | 18.7 | 10637.2549 | 10637.2549 | No Magnetic Susceptibility Meas. | C | 5 | 60 | from 514.8 to 524.0 | 9 May 2012
521' 3.0" | 521.25 | 2.385 | 22.4 | 8872.7679 | 22.4 | 8872.7679 | 8872.7679 | No Magnetic Susceptibility Meas. | C | 5 | 60 | from 514.8 to 524.0 | 9 May 2012
521' 6.0" | 521.5 | 2.389 | 19.8 | 10054.7138 | 19.6 | 10157.3129 | 10106.0134 | No Magnetic Susceptibility Meas. | C | 5 | 60 | from 514.8 to 524.0 | 9 May 2012
521' 9.0" | 521.75 | 2.389 | 19 | 10478.0702 | 19 | 10478.0702 | 10478.0702 | No Magnetic Susceptibility Meas. | C | 5 | 60 | from 514.8 to 524.0 | 9 May 2012
522' 0.0" | 522 | 2.389 | 19.8 | 10054.7138 | 20.1 | 9904.6434 | 9979.6786 | No Magnetic Susceptibility Meas. | C | 5 | 60 | from 514.8 to 524.0 | 9 May 2012
522' 3.0" | 522.25 | 2.389 | 20.8 | 9571.3141 | 21.1 | 9435.2291 | 9503.2716 | No Magnetic Susceptibility Meas. | C | 5 | 60 | from 514.8 to 524.0 | 9 May 2012
522' 6.0" | 522.5 | 2.385 | 18.4 | 10801.6304 | 18.8 | 10571.8085 | 10686.7195 | No Magnetic Susceptibility Meas. | C | 5 | 60 | from 514.8 to 524.0 | 9 May 2012
522' 9.0" | 522.75 | 2.387 | 18.5 | 10752.2523 | 18.8 | 10580.6738 | 10666.463 | No Magnetic Susceptibility Meas. | C | 5 | 60 | from 514.8 to 524.0 | 9 May 2012
524' 3.0" | 524.25 | 2.388 |  | #DIV/0! |  | #DIV/0! | #DIV/0! | No Magnetic Susceptibility Meas. | C | 5 | 61 | from 524.0 to 533.1 | 9 May 2012
524' 6.0" | 524.5 | 2.388 |  | #DIV/0! |  | #DIV/0! | #DIV/0! | No Magnetic Susceptibility Meas. | C | 5 | 61 | from 524.0 to 533.1 | 9 May 2012
524' 9.0" | 524.75 | 2.388 |  | #DIV/0! |  | #DIV/0! | #DIV/0! | No Magnetic Susceptibility Meas. | C | 5 | 61 | from 524.0 to 533.1 | 9 May 2012
525' 0.0" | 525 | 2.39 |  | #DIV/0! |  | #DIV/0! | #DIV/0! | No Magnetic Susceptibility Meas. | C | 5 | 61 | from 524.0 to 533.1 | 9 May 2012
525' 3.0" | 525.25 | 2.39 |  | #DIV/0! |  | #DIV/0! | #DIV/0! | No Magnetic Susceptibility Meas. | C | 5 | 61 | from 524.0 to 533.1 | 9 May 2012
525' 6.0" | 525.5 | 2.39 |  | #DIV/0! |  | #DIV/0! | #DIV/0! | No Magnetic Susceptibility Meas. | C | 5 | 61 | from 524.0 to 533.1 | 9 May 2012
525' 10.0" | 525.8333 | 2.387 |  | #DIV/0! |  | #DIV/0! | #DIV/0! | No Magnetic Susceptibility Meas. | C | 5 | 61 | from 524.0 to 533.1 | 9 May 2012
526' 0.0" | 526 | 2.387 |  | #DIV/0! |  | #DIV/0! | #DIV/0! | No Magnetic Susceptibility Meas. | C | 5 | 61 | from 524.0 to 533.1 | 9 May 2012
526' 3.0" | 526.25 | 2.387 |  | #DIV/0! |  | #DIV/0! | #DIV/0! | No Magnetic Susceptibility Meas. | C | 5 | 61 | from 524.0 to 533.1 | 9 May 2012
526' 6.0" | 526.5 | 2.387 |  | #DIV/0! |  | #DIV/0! | #DIV/0! | No Magnetic Susceptibility Meas. | C | 5 | 61 | from 524.0 to 533.1 | 9 May 2012
526' 9.0" | 526.75 | 2.387 |  | #DIV/0! |  | #DIV/0! | #DIV/0! | No Magnetic Susceptibility Meas. | C | 5 | 61 | from 524.0 to 533.1 | 9 May 2012
527' 0.0" | 527 | 2.387 |  | #DIV/0! |  | #DIV/0! | #DIV/0! | No Magnetic Susceptibility Meas. | C | 5 | 61 | from 524.0 to 533.1 | 9 May 2012
527' 3.0" | 527.25 | 2.387 |  | #DIV/0! |  | #DIV/0! | #DIV/0! | No Magnetic Susceptibility Meas. | C | 5 | 61 | from 524.0 to 533.1 | 9 May 2012
527' 6.0" | 527.5 | 2.387 |  | #DIV/0! |  | #DIV/0! | #DIV/0! | No Magnetic Susceptibility Meas. | C | 5 | 61 | from 524.0 to 533.1 | 9 May 2012
527' 9.0" | 527.75 | 2.387 |  | #DIV/0! |  | #DIV/0! | #DIV/0! | No Magnetic Susceptibility Meas. | C | 5 | 61 | from 524.0 to 533.1 | 9 May 2012
528' 7.0" | 528.5833 | 2.382 |  | #DIV/0! |  | #DIV/0! | #DIV/0! | No Magnetic Susceptibility Meas. | C | 5 | 61 | from 524.0 to 533.1 | 9 May 2012
528' 9.0" | 528.75 | 2.387 |  | #DIV/0! |  | #DIV/0! | #DIV/0! | No Magnetic Susceptibility Meas. | C | 5 | 61 | from 524.0 to 533.1 | 9 May 2012
529' 3.0" | 529.25 | 2.389 |  | #DIV/0! |  | #DIV/0! | #DIV/0! | No Magnetic Susceptibility Meas. | C | 5 | 61 | from 524.0 to 533.1 | 9 May 2012
530' 3.0" | 530.25 | 2.39 |  | #DIV/0! |  | #DIV/0! | #DIV/0! | No Magnetic Susceptibility Meas. | C | 5 | 61 | from 524.0 to 533.1 | 9 May 2012
530' 6.0" | 530.5 | 2.39 |  | #DIV/0! |  | #DIV/0! | #DIV/0! | No Magnetic Susceptibility Meas. | C | 5 | 61 | from 524.0 to 533.1 | 9 May 2012
530' 9.0" | 530.75 | 2.39 |  | #DIV/0! |  | #DIV/0! | #DIV/0! | No Magnetic Susceptibility Meas. | C | 5 | 61 | from 524.0 to 533.1 | 9 May 2012
531' 0.0" | 531 | 2.39 |  | #DIV/0! |  | #DIV/0! | #DIV/0! | No Magnetic Susceptibility Meas. | C | 5 | 61 | from 524.0 to 533.1 | 9 May 2012
531' 6.0" | 531.5 | 2.387 |  | #DIV/0! |  | #DIV/0! | #DIV/0! | No Magnetic Susceptibility Meas. | C | 5 | 61 | from 524.0 to 533.1 | 9 May 2012
531' 9.0" | 531.75 | 2.387 |  | #DIV/0! |  | #DIV/0! | #DIV/0! | No Magnetic Susceptibility Meas. | C | 5 | 61 | from 524.0 to 533.1 | 9 May 2012
532' 0.0" | 532 | 2.387 |  | #DIV/0! |  | #DIV/0! | #DIV/0! | No Magnetic Susceptibility Meas. | C | 5 | 61 | from 524.0 to 533.1 | 9 May 2012
532' 3.0" | 532.25 | 2.393 |  | #DIV/0! |  | #DIV/0! | #DIV/0! | No Magnetic Susceptibility Meas. | C | 5 | 61 | from 524.0 to 533.1 | 9 May 2012
532' 6.0" | 532.5 | 2.393 |  | #DIV/0! |  | #DIV/0! | #DIV/0! | No Magnetic Susceptibility Meas. | C | 5 | 61 | from 524.0 to 533.1 | 9 May 2012
533' 0.0" | 533 | 2.393 |  | #DIV/0! |  | #DIV/0! | #DIV/0! | No Magnetic Susceptibility Meas. | C | 5 | 61 | from 524.0 to 533.1 | 9 May 2012
533' 3.0" | 533.25 | 2.385 |  | #DIV/0! |  | #DIV/0! | #DIV/0! |  | C | 5 | 62 | from 533.1 to 542.2 | 15 Apr. 2012
533' 9.0" | 533.75 | 2.385 |  | #DIV/0! |  | #DIV/0! | #DIV/0! |  | C | 5 | 62 | from 533.1 to 542.2 | 15 Apr. 2012
534' 3.0" | 534.25 | 2.387 |  | #DIV/0! |  | #DIV/0! | #DIV/0! |  | C | 5 | 62 | from 533.1 to 542.2 | 15 Apr. 2012
535' 0.0" | 535 | 2.388 |  | #DIV/0! |  | #DIV/0! | #DIV/0! |  | C | 5 | 62 | from 533.1 to 542.2 | 15 Apr. 2012
535' 6.0" | 535.5 | 2.388 |  | #DIV/0! |  | #DIV/0! | #DIV/0! |  | C | 5 | 62 | from 533.1 to 542.2 | 15 Apr. 2012
535' 9.0" | 535.75 | 2.389 |  | #DIV/0! |  | #DIV/0! | #DIV/0! |  | C | 5 | 62 | from 533.1 to 542.2 | 15 Apr. 2012
536' 0.0" | 536 | 2.391 |  | #DIV/0! |  | #DIV/0! | #DIV/0! |  | C | 5 | 62 | from 533.1 to 542.2 | 15 Apr. 2012
536' 9.0" | 536.75 | 2.389 |  | #DIV/0! |  | #DIV/0! | #DIV/0! |  | C | 5 | 62 | from 533.1 to 542.2 | 15 Apr. 2012
537' 1.0" | 537.0833 | 2.389 |  | #DIV/0! |  | #DIV/0! | #DIV/0! |  | C | 5 | 62 | from 533.1 to 542.2 | 15 Apr. 2012
538' 9.0" | 538.75 | 2.385 |  | #DIV/0! |  | #DIV/0! | #DIV/0! | Rhyolite Dike | C | 5 | 62 | from 533.1 to 542.2 | 15 Apr. 2012
539' 0.0" | 539 | 2.386 |  | #DIV/0! |  | #DIV/0! | #DIV/0! | Rhyolite Dike | C | 5 | 62 | from 533.1 to 542.2 | 15 Apr. 2012
539' 3.0" | 539.25 | 2.387 |  | #DIV/0! |  | #DIV/0! | #DIV/0! | Rhyolite Dike | C | 5 | 62 | from 533.1 to 542.2 | 15 Apr. 2012
539' 6.0" | 539.5 | 2.387 |  | #DIV/0! |  | #DIV/0! | #DIV/0! | Rhyolite Dike | C | 5 | 62 | from 533.1 to 542.2 | 15 Apr. 2012
540' 0.0" | 540 | 2.39 |  | #DIV/0! |  | #DIV/0! | #DIV/0! | Rhyolite Dike | C | 5 | 62 | from 533.1 to 542.2 | 15 Apr. 2012
540' 6.0" | 540.5 | 2.388 |  | #DIV/0! |  | #DIV/0! | #DIV/0! | Rhyolite Dike | C | 5 | 62 | from 533.1 to 542.2 | 15 Apr. 2012
541' 2.0" | 541.1667 | 2.39 |  | #DIV/0! |  | #DIV/0! | #DIV/0! | Rhyolite Dike | C | 5 | 62 | from 533.1 to 542.2 | 15 Apr. 2012
541' 6.0" | 541.5 | 2.39 |  | #DIV/0! |  | #DIV/0! | #DIV/0! | Rhyolite Dike | C | 5 | 62 | from 533.1 to 542.2 | 15 Apr. 2012
541' 9.0" | 541.75 | 2.39 |  | #DIV/0! |  | #DIV/0! | #DIV/0! | Rhyolite Dike | C | 5 | 62 | from 533.1 to 542.2 | 15 Apr. 2012
542' 0.0" | 542 | 2.392 |  | #DIV/0! |  | #DIV/0! | #DIV/0! | Rhyolite Dike | C | 5 | 62 | from 533.1 to 542.2 | 15 Apr. 2012
543' 3.0" | 543.25 | 2.389 |  | #DIV/0! |  | #DIV/0! | #DIV/0! | Rhyolite Dike | C | 5 | 63 | from 542.2 to 551.2 | 15 Apr. 2012
543' 9.0" | 543.75 | 2.39 |  | #DIV/0! |  | #DIV/0! | #DIV/0! | Rhyolite Dike | C | 5 | 63 | from 542.2 to 551.2 | 15 Apr. 2012
544' 3.0" | 544.25 | 2.392 |  | #DIV/0! |  | #DIV/0! | #DIV/0! | Rhyolite Dike | C | 5 | 63 | from 542.2 to 551.2 | 15 Apr. 2012
544' 6.0" | 544.5 | 2.392 |  | #DIV/0! |  | #DIV/0! | #DIV/0! | Rhyolite Dike | C | 5 | 63 | from 542.2 to 551.2 | 15 Apr. 2012
544' 9.0" | 544.75 | 2.391 |  | #DIV/0! |  | #DIV/0! | #DIV/0! | Rhyolite Dike | C | 5 | 63 | from 542.2 to 551.2 | 15 Apr. 2012
545' 3.0" | 545.25 | 2.394 |  | #DIV/0! |  | #DIV/0! | #DIV/0! | Rhyolite Dike | C | 5 | 63 | from 542.2 to 551.2 | 15 Apr. 2012
545' 9.0" | 545.75 | 2.394 |  | #DIV/0! |  | #DIV/0! | #DIV/0! | Rhyolite Dike | C | 5 | 63 | from 542.2 to 551.2 | 15 Apr. 2012
546' 3.0" | 546.25 | 2.395 |  | #DIV/0! |  | #DIV/0! | #DIV/0! | Rhyolite Dike | C | 5 | 63 | from 542.2 to 551.2 | 15 Apr. 2012
546' 9.0" | 546.75 | 2.393 |  | #DIV/0! |  | #DIV/0! | #DIV/0! | Rhyolite Dike | C | 5 | 63 | from 542.2 to 551.2 | 15 Apr. 2012
547' 0.0" | 547 | 2.393 |  | #DIV/0! |  | #DIV/0! | #DIV/0! | Rhyolite Dike | C | 5 | 63 | from 542.2 to 551.2 | 15 Apr. 2012
547' 3.0" | 547.25 | 2.394 |  | #DIV/0! |  | #DIV/0! | #DIV/0! | Rhyolite Dike | C | 5 | 63 | from 542.2 to 551.2 | 15 Apr. 2012
547' 6.0" | 547.5 | 2.393 |  | #DIV/0! |  | #DIV/0! | #DIV/0! | Rhyolite Dike | C | 5 | 63 | from 542.2 to 551.2 | 15 Apr. 2012
548' 0.0" | 548 | 2.395 |  | #DIV/0! |  | #DIV/0! | #DIV/0! | Rhyolite Dike | C | 5 | 63 | from 542.2 to 551.2 | 15 Apr. 2012
548' 6.0" | 548.5 | 2.394 |  | #DIV/0! |  | #DIV/0! | #DIV/0! | Rhyolite Dike | C | 5 | 63 | from 542.2 to 551.2 | 15 Apr. 2012
548' 9.0" | 548.75 | 2.395 |  | #DIV/0! |  | #DIV/0! | #DIV/0! | Rhyolite Dike | C | 5 | 63 | from 542.2 to 551.2 | 15 Apr. 2012
549' 0.0" | 549 | 2.395 |  | #DIV/0! |  | #DIV/0! | #DIV/0! | Rhyolite Dike | C | 5 | 63 | from 542.2 to 551.2 | 15 Apr. 2012
549' 3.0" | 549.25 | 2.395 |  | #DIV/0! |  | #DIV/0! | #DIV/0! | Rhyolite Dike | C | 5 | 63 | from 542.2 to 551.2 | 15 Apr. 2012
550' 3.0" | 550.25 | 2.393 |  | #DIV/0! |  | #DIV/0! | #DIV/0! | Rhyolite Dike | C | 5 | 63 | from 542.2 to 551.2 | 15 Apr. 2012
550' 6.0" | 550.5 | 2.395 |  | #DIV/0! |  | #DIV/0! | #DIV/0! | Rhyolite Dike | C | 5 | 63 | from 542.2 to 551.2 | 15 Apr. 2012
550' 9.0" | 550.75 | 2.395 |  | #DIV/0! |  | #DIV/0! | #DIV/0! | Rhyolite Dike | C | 5 | 63 | from 542.2 to 551.2 | 15 Apr. 2012
551' 7.5" | 551.625 | 2.4 |  | #DIV/0! |  | #DIV/0! | #DIV/0! | Rhyolite Dike | C | 5 | 64 | from 551.2 to 560.3 | 27 Mar. 2012
552' 2.0" | 552.1667 | 2.4 |  | #DIV/0! |  | #DIV/0! | #DIV/0! | Rhyolite Dike | C | 5 | 64 | from 551.2 to 560.3 | 27 Mar. 2012
552' 5.0" | 552.4167 | 2.399 |  | #DIV/0! |  | #DIV/0! | #DIV/0! | Rhyolite Dike | C | 5 | 64 | from 551.2 to 560.3 | 27 Mar. 2012
553' 0.0" | 553 | 2.4 |  | #DIV/0! |  | #DIV/0! | #DIV/0! | Rhyolite Dike | C | 5 | 64 | from 551.2 to 560.3 | 27 Mar. 2012
553' 4.0" | 553.3333 | 2.399 |  | #DIV/0! |  | #DIV/0! | #DIV/0! | Rhyolite Dike | C | 5 | 64 | from 551.2 to 560.3 | 27 Mar. 2012
553' 7.0" | 553.5833 | 2.3963 |  | #DIV/0! |  | #DIV/0! | #DIV/0! | Rhyolite Dike | C | 5 | 64 | from 551.2 to 560.3 | 27 Mar. 2012
554' 0.0" | 554 | 2.397 |  | #DIV/0! |  | #DIV/0! | #DIV/0! | Rhyolite Dike | C | 5 | 64 | from 551.2 to 560.3 | 27 Mar. 2012
554' 5.0" | 554.4167 | 2.398 |  | #DIV/0! |  | #DIV/0! | #DIV/0! | Rhyolite Dike | C | 5 | 64 | from 551.2 to 560.3 | 27 Mar. 2012
554' 9.0" | 554.75 | 2.396 |  | #DIV/0! |  | #DIV/0! | #DIV/0! | Rhyolite Dike | C | 5 | 64 | from 551.2 to 560.3 | 27 Mar. 2012
555' 3.0" | 555.25 | 2.4 |  | #DIV/0! |  | #DIV/0! | #DIV/0! | Rhyolite Dike | C | 5 | 64 | from 551.2 to 560.3 | 27 Mar. 2012
555' 6.0" | 555.5 | 2.4 |  | #DIV/0! |  | #DIV/0! | #DIV/0! | Rhyolite Dike | C | 5 | 64 | from 551.2 to 560.3 | 27 Mar. 2012
555' 9.0" | 555.75 | 2.396 |  | #DIV/0! |  | #DIV/0! | #DIV/0! | Rhyolite Dike | C | 5 | 64 | from 551.2 to 560.3 | 27 Mar. 2012
556' 0.0" | 556 | 2.4 |  | #DIV/0! |  | #DIV/0! | #DIV/0! | Rhyolite Dike | C | 5 | 64 | from 551.2 to 560.3 | 27 Mar. 2012
556' 3.0" | 556.25 | 2.398 |  | #DIV/0! |  | #DIV/0! | #DIV/0! | Rhyolite Dike | C | 5 | 64 | from 551.2 to 560.3 | 27 Mar. 2012
556' 10.0" | 556.8333 | 2.399 |  | #DIV/0! |  | #DIV/0! | #DIV/0! | Rhyolite Dike | C | 5 | 64 | from 551.2 to 560.3 | 27 Mar. 2012
557' 1.0" | 557.0833 | 2.399 |  | #DIV/0! |  | #DIV/0! | #DIV/0! | Rhyolite Dike | C | 5 | 64 | from 551.2 to 560.3 | 27 Mar. 2012
557' 4.0" | 557.3333 | 2.399 |  | #DIV/0! |  | #DIV/0! | #DIV/0! | Rhyolite Dike | C | 5 | 64 | from 551.2 to 560.3 | 27 Mar. 2012
557' 9.0" | 557.75 | 2.398 |  | #DIV/0! |  | #DIV/0! | #DIV/0! | Rhyolite Dike | C | 5 | 64 | from 551.2 to 560.3 | 27 Mar. 2012
558' 0.0" | 558 | 2.4 |  | #DIV/0! |  | #DIV/0! | #DIV/0! | Rhyolite Dike | C | 5 | 64 | from 551.2 to 560.3 | 27 Mar. 2012
558' 6.0" | 558.5 | 2.399 |  | #DIV/0! |  | #DIV/0! | #DIV/0! | Rhyolite Dike | C | 5 | 64 | from 551.2 to 560.3 | 27 Mar. 2012
558' 9.0" | 558.75 | 2.399 |  | #DIV/0! |  | #DIV/0! | #DIV/0! | Rhyolite Dike | C | 5 | 64 | from 551.2 to 560.3 | 27 Mar. 2012
559' 0.0" | 559 | 2.399 |  | #DIV/0! |  | #DIV/0! | #DIV/0! | Rhyolite Dike | C | 5 | 64 | from 551.2 to 560.3 | 27 Mar. 2012
559' 3.0" | 559.25 | 2.4 |  | #DIV/0! |  | #DIV/0! | #DIV/0! | Rhyolite Dike | C | 5 | 64 | from 551.2 to 560.3 | 27 Mar. 2012
559' 6.0" | 559.5 | 2.4 |  | #DIV/0! |  | #DIV/0! | #DIV/0! | Rhyolite Dike | C | 5 | 64 | from 551.2 to 560.3 | 27 Mar. 2012
559' 9.0" | 559.75 | 2.4 |  | #DIV/0! |  | #DIV/0! | #DIV/0! | Rhyolite Dike | C | 5 | 64 | from 551.2 to 560.3 | 27 Mar. 2012
560' 4.5" | 560.375 | 2.401 |  | #DIV/0! |  | #DIV/0! | #DIV/0! | Rhyolite Dike | C | 5 | 65 | from 560.3 to 569.5 | 24 Mar. 2012
560' 9.5" | 560.7917 | 2.399 |  | #DIV/0! |  | #DIV/0! | #DIV/0! | Rhyolite Dike | C | 5 | 65 | from 560.3 to 569.5 | 24 Mar. 2012
561' 1.5" | 561.125 | 2.401 |  | #DIV/0! |  | #DIV/0! | #DIV/0! | Rhyolite Dike | C | 5 | 65 | from 560.3 to 569.5 | 24 Mar. 2012
561' 6.0" | 561.5 | 2.403 |  | #DIV/0! |  | #DIV/0! | #DIV/0! | Rhyolite Dike | C | 5 | 65 | from 560.3 to 569.5 | 24 Mar. 2012
562' 4.0" | 562.3333 | 2.4 |  | #DIV/0! |  | #DIV/0! | #DIV/0! | Rhyolite Dike | C | 5 | 65 | from 560.3 to 569.5 | 24 Mar. 2012
562' 8.0" | 562.6667 | 2.4 |  | #DIV/0! |  | #DIV/0! | #DIV/0! | Rhyolite Dike | C | 5 | 65 | from 560.3 to 569.5 | 24 Mar. 2012
563' 0.0" | 563 | 2.401 |  | #DIV/0! |  | #DIV/0! | #DIV/0! | Rhyolite Dike | C | 5 | 65 | from 560.3 to 569.5 | 24 Mar. 2012
563' 4.5" | 563.375 | 2.4 |  | #DIV/0! |  | #DIV/0! | #DIV/0! | Rhyolite Dike | C | 5 | 65 | from 560.3 to 569.5 | 24 Mar. 2012
563' 8.5" | 563.7083 | 2.4 |  | #DIV/0! |  | #DIV/0! | #DIV/0! | Rhyolite Dike | C | 5 | 65 | from 560.3 to 569.5 | 24 Mar. 2012
564' 1.5" | 564.125 | 2.403 |  | #DIV/0! |  | #DIV/0! | #DIV/0! | Rhyolite Dike | C | 5 | 65 | from 560.3 to 569.5 | 24 Mar. 2012
564' 4.5" | 564.375 | 2.403 |  | #DIV/0! |  | #DIV/0! | #DIV/0! | Rhyolite Dike | C | 5 | 65 | from 560.3 to 569.5 | 24 Mar. 2012
564' 9.5" | 564.7917 | 2.402 |  | #DIV/0! |  | #DIV/0! | #DIV/0! | Rhyolite Dike | C | 5 | 65 | from 560.3 to 569.5 | 24 Mar. 2012
565' 6.0" | 565.5 | 2.4 |  | #DIV/0! |  | #DIV/0! | #DIV/0! | Rhyolite Dike | C | 5 | 65 | from 560.3 to 569.5 | 24 Mar. 2012
566' 0.0" | 566 | 2.407 |  | #DIV/0! |  | #DIV/0! | #DIV/0! | Rhyolite Dike | C | 5 | 65 | from 560.3 to 569.5 | 24 Mar. 2012
566' 5.5" | 566.4583 | 2.402 |  | #DIV/0! |  | #DIV/0! | #DIV/0! | Rhyolite Dike | C | 5 | 65 | from 560.3 to 569.5 | 24 Mar. 2012
566' 8.5" | 566.7083 | 2.402 |  | #DIV/0! |  | #DIV/0! | #DIV/0! | Rhyolite Dike | C | 5 | 65 | from 560.3 to 569.5 | 24 Mar. 2012
567' 2.5" | 567.2083 | 2.402 |  | #DIV/0! |  | #DIV/0! | #DIV/0! | Rhyolite Dike | C | 5 | 65 | from 560.3 to 569.5 | 24 Mar. 2012
567' 5.5" | 567.4583 | 2.402 |  | #DIV/0! |  | #DIV/0! | #DIV/0! | Rhyolite Dike | C | 5 | 65 | from 560.3 to 569.5 | 24 Mar. 2012
568' 7.0" | 568.5833 | 2.4 |  | #DIV/0! |  | #DIV/0! | #DIV/0! | Rhyolite Dike | C | 5 | 65 | from 560.3 to 569.5 | 24 Mar. 2012
568' 10.5" | 568.875 | 2.4 |  | #DIV/0! |  | #DIV/0! | #DIV/0! | Rhyolite Dike | C | 5 | 65 | from 560.3 to 569.5 | 24 Mar. 2012
569' 3.5" | 569.2917 | 2.4 |  | #DIV/0! |  | #DIV/0! | #DIV/0! | Rhyolite Dike | C | 5 | 65 | from 560.3 to 569.5 | 24 Mar. 2012
570' 0.0" | 570 | 2.393 |  | #DIV/0! |  | #DIV/0! | #DIV/0! | Rhyolite Dike | C | 5 | 66 | from 569.5 to 579.1 | 15 Apr. 2012
570' 3.0" | 570.25 | 2.392 |  | #DIV/0! |  | #DIV/0! | #DIV/0! | Rhyolite Dike | C | 5 | 66 | from 569.5 to 579.1 | 15 Apr. 2012
570' 6.0" | 570.5 | 2.393 |  | #DIV/0! |  | #DIV/0! | #DIV/0! | Rhyolite Dike | C | 5 | 66 | from 569.5 to 579.1 | 15 Apr. 2012
571' 4.0" | 571.3333 | 2.394 |  | #DIV/0! |  | #DIV/0! | #DIV/0! | Rhyolite Dike | C | 5 | 66 | from 569.5 to 579.1 | 15 Apr. 2012
571' 9.0" | 571.75 | 2.393 |  | #DIV/0! |  | #DIV/0! | #DIV/0! | Rhyolite Dike | C | 5 | 66 | from 569.5 to 579.1 | 15 Apr. 2012
572' 3.0" | 572.25 | 2.394 |  | #DIV/0! |  | #DIV/0! | #DIV/0! | Rhyolite Dike | C | 5 | 66 | from 569.5 to 579.1 | 15 Apr. 2012
572' 6.0" | 572.5 | 2.394 |  | #DIV/0! |  | #DIV/0! | #DIV/0! | Rhyolite Dike | C | 5 | 66 | from 569.5 to 579.1 | 15 Apr. 2012
573' 6.0" | 573.5 | 2.393 |  | #DIV/0! |  | #DIV/0! | #DIV/0! | Rhyolite Dike | C | 5 | 66 | from 569.5 to 579.1 | 15 Apr. 2012
574' 0.0" | 574 | 2.395 |  | #DIV/0! |  | #DIV/0! | #DIV/0! | Rhyolite Dike | C | 5 | 66 | from 569.5 to 579.1 | 15 Apr. 2012
574' 3.0" | 574.25 | 2.395 |  | #DIV/0! |  | #DIV/0! | #DIV/0! | Rhyolite Dike | C | 5 | 66 | from 569.5 to 579.1 | 15 Apr. 2012
574' 9.0" | 574.75 | 2.393 |  | #DIV/0! |  | #DIV/0! | #DIV/0! | Rhyolite Dike | C | 5 | 66 | from 569.5 to 579.1 | 15 Apr. 2012
575' 0.0" | 575 | 2.393 |  | #DIV/0! |  | #DIV/0! | #DIV/0! | Rhyolite Dike | C | 5 | 66 | from 569.5 to 579.1 | 15 Apr. 2012
575' 3.0" | 575.25 | 2.393 |  | #DIV/0! |  | #DIV/0! | #DIV/0! | Rhyolite Dike | C | 5 | 66 | from 569.5 to 579.1 | 15 Apr. 2012
575' 6.0" | 575.5 | 2.395 |  | #DIV/0! |  | #DIV/0! | #DIV/0! | Rhyolite Dike | C | 5 | 66 | from 569.5 to 579.1 | 15 Apr. 2012
575' 9.0" | 575.75 | 2.395 |  | #DIV/0! |  | #DIV/0! | #DIV/0! | Rhyolite Dike | C | 5 | 66 | from 569.5 to 579.1 | 15 Apr. 2012
576' 0.0" | 576 | 2.394 |  | #DIV/0! |  | #DIV/0! | #DIV/0! | Rhyolite Dike | C | 5 | 66 | from 569.5 to 579.1 | 15 Apr. 2012
576' 9.0" | 576.75 | 2.393 |  | #DIV/0! |  | #DIV/0! | #DIV/0! | Rhyolite Dike | C | 5 | 66 | from 569.5 to 579.1 | 15 Apr. 2012
577' 0.0" | 577 | 2.393 |  | #DIV/0! |  | #DIV/0! | #DIV/0! | Rhyolite Dike | C | 5 | 66 | from 569.5 to 579.1 | 15 Apr. 2012
577' 3.0" | 577.25 | 2.394 |  | #DIV/0! |  | #DIV/0! | #DIV/0! | Rhyolite Dike | C | 5 | 66 | from 569.5 to 579.1 | 15 Apr. 2012
577' 6.0" | 577.5 | 2.394 |  | #DIV/0! |  | #DIV/0! | #DIV/0! | Rhyolite Dike | C | 5 | 66 | from 569.5 to 579.1 | 15 Apr. 2012
578' 8.0" | 578.6667 | 2.39 |  | #DIV/0! |  | #DIV/0! | #DIV/0! | Rhyolite Dike | C | 5 | 67 | from 578.1 to 587.2 | 25 Mar. 2012
578' 11.0" | 578.9167 | 2.385 |  | #DIV/0! |  | #DIV/0! | #DIV/0! | Rhyolite Dike | C | 5 | 67 | from 578.1 to 587.2 | 25 Mar. 2012
579' 2.0" | 579.1667 | 2.386 |  | #DIV/0! |  | #DIV/0! | #DIV/0! | Rhyolite Dike | C | 5 | 67 | from 578.1 to 587.2 | 25 Mar. 2012
579' 5.0" | 579.4167 | 2.387 |  | #DIV/0! |  | #DIV/0! | #DIV/0! | Rhyolite Dike | C | 5 | 67 | from 578.1 to 587.2 | 25 Mar. 2012
579' 8.0" | 579.6667 | 2.385 |  | #DIV/0! |  | #DIV/0! | #DIV/0! | Rhyolite Dike | C | 5 | 67 | from 578.1 to 587.2 | 25 Mar. 2012
580' 2.5" | 580.2083 | 2.386 |  | #DIV/0! |  | #DIV/0! | #DIV/0! | Rhyolite Dike | C | 5 | 67 | from 578.1 to 587.2 | 25 Mar. 2012
580' 5.0" | 580.4167 | 2.389 |  | #DIV/0! |  | #DIV/0! | #DIV/0! | Rhyolite Dike | C | 5 | 67 | from 578.1 to 587.2 | 25 Mar. 2012
580' 10.0" | 580.8333 | 2.389 |  | #DIV/0! |  | #DIV/0! | #DIV/0! | Rhyolite Dike | C | 5 | 67 | from 578.1 to 587.2 | 25 Mar. 2012
581' 1.0" | 581.0833 | 2.389 |  | #DIV/0! |  | #DIV/0! | #DIV/0! | Rhyolite Dike | C | 5 | 67 | from 578.1 to 587.2 | 25 Mar. 2012
581' 3.5" | 581.2917 | 2.385 |  | #DIV/0! |  | #DIV/0! | #DIV/0! | Rhyolite Dike | C | 5 | 67 | from 578.1 to 587.2 | 25 Mar. 2012
581' 7.5" | 581.625 | 2.385 |  | #DIV/0! |  | #DIV/0! | #DIV/0! | Rhyolite Dike | C | 5 | 67 | from 578.1 to 587.2 | 25 Mar. 2012
582' 6.0" | 582.5 | 2.385 |  | #DIV/0! |  | #DIV/0! | #DIV/0! | Rhyolite Dike | C | 5 | 67 | from 578.1 to 587.2 | 25 Mar. 2012
582' 8.5" | 582.7083 | 2.388 |  | #DIV/0! |  | #DIV/0! | #DIV/0! | Rhyolite Dike | C | 5 | 67 | from 578.1 to 587.2 | 25 Mar. 2012
583' 0.0" | 583 | 2.387 |  | #DIV/0! |  | #DIV/0! | #DIV/0! | Rhyolite Dike | C | 5 | 67 | from 578.1 to 587.2 | 25 Mar. 2012
583' 9.0" | 583.75 | 2.386 |  | #DIV/0! |  | #DIV/0! | #DIV/0! | Rhyolite Dike | C | 5 | 67 | from 578.1 to 587.2 | 25 Mar. 2012
584' 2.0" | 584.1667 | 2.386 |  | #DIV/0! |  | #DIV/0! | #DIV/0! | Rhyolite Dike | C | 5 | 67 | from 578.1 to 587.2 | 25 Mar. 2012
584' 5.0" | 584.4167 | 2.385 |  | #DIV/0! |  | #DIV/0! | #DIV/0! | Rhyolite Dike | C | 5 | 67 | from 578.1 to 587.2 | 25 Mar. 2012
584' 11.0" | 584.9167 | 2.385 |  | #DIV/0! |  | #DIV/0! | #DIV/0! | Rhyolite Dike | C | 5 | 67 | from 578.1 to 587.2 | 25 Mar. 2012
585' 2.0" | 585.1667 | 2.386 |  | #DIV/0! |  | #DIV/0! | #DIV/0! | Rhyolite Dike | C | 5 | 67 | from 578.1 to 587.2 | 25 Mar. 2012
585' 4.5" | 585.375 | 2.387 |  | #DIV/0! |  | #DIV/0! | #DIV/0! | Rhyolite Dike | C | 5 | 67 | from 578.1 to 587.2 | 25 Mar. 2012
586' 1.0" | 586.0833 | 2.386 |  | #DIV/0! |  | #DIV/0! | #DIV/0! | Rhyolite Dike | C | 5 | 67 | from 578.1 to 587.2 | 25 Mar. 2012
586' 4.0" | 586.3333 | 2.387 |  | #DIV/0! |  | #DIV/0! | #DIV/0! | Rhyolite Dike | C | 5 | 67 | from 578.1 to 587.2 | 25 Mar. 2012
586' 10.0" | 586.8333 | 2.386 |  | #DIV/0! |  | #DIV/0! | #DIV/0! | Rhyolite Dike | C | 5 | 67 | from 578.1 to 587.2 | 25 Mar. 2012
587' 1.0" | 587.0833 | 2.385 |  | #DIV/0! |  | #DIV/0! | #DIV/0! | Rhyolite Dike | C | 5 | 67 | from 578.1 to 587.2 | 25 Mar. 2012
587' 6.0" | 587.5 | 2.389 |  | #DIV/0! |  | #DIV/0! | #DIV/0! | Rhyolite Dike | C | 5 | 68 | from 587.2 to 596.6 | 27 Mar. 2012
587' 9.0" | 587.75 | 2.389 |  | #DIV/0! |  | #DIV/0! | #DIV/0! | Rhyolite Dike | C | 5 | 68 | from 587.2 to 596.6 | 27 Mar. 2012
588' 0.0" | 588 | 2.389 |  | #DIV/0! |  | #DIV/0! | #DIV/0! | Rhyolite Dike | C | 5 | 68 | from 587.2 to 596.6 | 27 Mar. 2012
588' 10.0" | 588.8333 | 2.384 |  | #DIV/0! |  | #DIV/0! | #DIV/0! | Rhyolite Dike | C | 5 | 68 | from 587.2 to 596.6 | 27 Mar. 2012
589' 3.0" | 589.25 | 2.383 |  | #DIV/0! |  | #DIV/0! | #DIV/0! | Rhyolite Dike | C | 5 | 68 | from 587.2 to 596.6 | 27 Mar. 2012
589' 5.0" | 589.4167 | 2.382 |  | #DIV/0! |  | #DIV/0! | #DIV/0! | Rhyolite Dike | C | 5 | 68 | from 587.2 to 596.6 | 27 Mar. 2012
589' 9.0" | 589.75 | 2.382 |  | #DIV/0! |  | #DIV/0! | #DIV/0! | Rhyolite Dike | C | 5 | 68 | from 587.2 to 596.6 | 27 Mar. 2012
590' 0.0" | 590 | 2.383 |  | #DIV/0! |  | #DIV/0! | #DIV/0! | Rhyolite Dike | C | 5 | 68 | from 587.2 to 596.6 | 27 Mar. 2012
590' 3.0" | 590.25 | 2.382 |  | #DIV/0! |  | #DIV/0! | #DIV/0! | Rhyolite Dike | C | 5 | 68 | from 587.2 to 596.6 | 27 Mar. 2012
590' 10.0" | 590.8333 | 2.381 |  | #DIV/0! |  | #DIV/0! | #DIV/0! | Rhyolite Dike | C | 5 | 68 | from 587.2 to 596.6 | 27 Mar. 2012
591' 3.0" | 591.25 | 2.381 |  | #DIV/0! |  | #DIV/0! | #DIV/0! | Rhyolite Dike | C | 5 | 68 | from 587.2 to 596.6 | 27 Mar. 2012
591' 7.0" | 591.5833 | 2.381 |  | #DIV/0! |  | #DIV/0! | #DIV/0! | Rhyolite Dike | C | 5 | 68 | from 587.2 to 596.6 | 27 Mar. 2012
591' 9.0" | 591.75 | 2.381 |  | #DIV/0! |  | #DIV/0! | #DIV/0! | Rhyolite Dike | C | 5 | 68 | from 587.2 to 596.6 | 27 Mar. 2012
592' 0.0" | 592 | 2.381 |  | #DIV/0! |  | #DIV/0! | #DIV/0! | Rhyolite Dike | C | 5 | 68 | from 587.2 to 596.6 | 27 Mar. 2012
592' 2.5" | 592.2083 | 2.381 |  | #DIV/0! |  | #DIV/0! | #DIV/0! | Rhyolite Dike | C | 5 | 68 | from 587.2 to 596.6 | 27 Mar. 2012
592' 9.0" | 592.75 | 2.381 |  | #DIV/0! |  | #DIV/0! | #DIV/0! | Rhyolite Dike | C | 5 | 68 | from 587.2 to 596.6 | 27 Mar. 2012
593' 8.0" | 593.6667 | 2.383 |  | #DIV/0! |  | #DIV/0! | #DIV/0! | Rhyolite Dike | C | 5 | 68 | from 587.2 to 596.6 | 27 Mar. 2012
594' 0.0" | 594 | 2.383 |  | #DIV/0! |  | #DIV/0! | #DIV/0! | Rhyolite Dike | C | 5 | 68 | from 587.2 to 596.6 | 27 Mar. 2012
594' 6.0" | 594.5 | 2.384 |  | #DIV/0! |  | #DIV/0! | #DIV/0! | Rhyolite Dike | C | 5 | 68 | from 587.2 to 596.6 | 27 Mar. 2012
595' 4.0" | 595.3333 | 2.385 |  | #DIV/0! |  | #DIV/0! | #DIV/0! | Rhyolite Dike | C | 5 | 68 | from 587.2 to 596.6 | 27 Mar. 2012
595' 9.5" | 595.7917 | 2.384 |  | #DIV/0! |  | #DIV/0! | #DIV/0! | Rhyolite Dike | C | 5 | 68 | from 587.2 to 596.6 | 27 Mar. 2012
596' 2.0" | 596.1667 | 2.384 |  | #DIV/0! |  | #DIV/0! | #DIV/0! | Rhyolite Dike | C | 5 | 68 | from 587.2 to 596.6 | 27 Mar. 2012
596' 5.0" | 596.4167 | 2.385 |  | #DIV/0! |  | #DIV/0! | #DIV/0! | Rhyolite Dike | C | 5 | 68 | from 587.2 to 596.6 | 27 Mar. 2012

## Magnetic Susceptibility
Feet | Inches | Core Footage | SM20 (//to line) | SM20 (^ to line) | Comments/Rock Type | Location | Drill Number | Box | Core Interval | Date
36 | 0 | 36 | [5 empty] | 5 | 36.2 to 44.2 | 4 June 2012
36 | 2.5 | 36.2083
36 | 5 | 36.4167
36 | 7.5 | 36.625 | 0.934 | 1.04
36 | 10 | 36.8333 | 0.765 | 1.37
37 | 0 | 37 | 0.868 | 1.46
37 | 2.5 | 37.2083
37 | 5 | 37.4167 | 0.994 | 0.707
37 | 7.5 | 37.625 | 1.19 | 0.653
37 | 10 | 37.8333 | 0.78 | 0.829
38 | 0 | 38 | 0.834 | 0.767
38 | 2.5 | 38.2083 | 0.638 | 0.804
38 | 5 | 38.4167 | 0.83 | 0.652
38 | 7.5 | 38.625
38 | 10 | 38.8333 | 0.547 | 0.55
39 | 0 | 39
39 | 2.5 | 39.2083 | 0.853 | 0.976
39 | 5 | 39.4167 | 0.893 | 1.03
39 | 7.5 | 39.625 | 0.475 | 0.528
39 | 10 | 39.8333 | 0.758 | 1.24
40 | 0 | 40 | 0.512 | 1.04
40 | 2.5 | 40.2083 | 0.674 | 0.413
40 | 5 | 40.4167 | 0.734 | 0.474
40 | 7.5 | 40.625 | 0.754 | 0.908
40 | 10 | 40.8333 | 0.668 | 1.28
41 | 0 | 41 | 1.06 | 1.36
41 | 2.5 | 41.2083 | 1.19 | 1.64
41 | 5 | 41.4167 | 1.29 | 1.98
41 | 7.5 | 41.625 | 0.991 | 0.634
41 | 10 | 41.8333 | 0.698 | 0.46
42 | 0 | 42 | 0.641 | 0.612
42 | 2.5 | 42.2083 | 0.747 | 0.924
42 | 5 | 42.4167
42 | 7.5 | 42.625
42 | 10 | 42.8333 | 1.2 | 1.76
43 | 0 | 43 | 1.51 | 1.61
43 | 2.5 | 43.2083 | 1.4 | 1.35
43 | 5 | 43.4167
43 | 7.5 | 43.625 | 0.326 | 0.324
43 | 10 | 43.8333 | 0.37 | 0.366
44 | 0 | 44 | 0.348 | 0.469
44 | 2.5 | 44.2083
219 | 0 | 219 |  |  |  | C | 5 | 26 | 219.4 to 228.4
219 | 2.5 | 219.2083
219 | 5 | 219.4167
219 | 7.5 | 219.625 | 0.619 | 0.607
219 | 10 | 219.8333 | 0.589 | 0.494
220 | 0 | 220 | 0.698 | 0.65
220 | 2.5 | 220.2083 | 1.12 | 0.698
220 | 5 | 220.4167 | 0.838 | 0.927
220 | 7.5 | 220.625 | 0.755 | 0.726
220 | 10 | 220.8333 | 0.709 | 0.801
221 | 0 | 221 | 0.823 | 0.76
221 | 2.5 | 221.2083 | 0.733 | 0.917
221 | 5 | 221.4167 | 0.615 | 0.643
221 | 7.5 | 221.625
221 | 10 | 221.8333 | 0.85 | 0.826
222 | 0 | 222 | 0.74 | 0.829
222 | 2.5 | 222.2083 | 0.589 | 0.666
222 | 5 | 222.4167 | 0.811 | 0.885
222 | 7.5 | 222.625
222 | 10 | 222.8333
223 | 0 | 223 | 0.496 | 0.993
223 | 2.5 | 223.2083
223 | 5 | 223.4167 | 0.833 | 0.579
223 | 7.5 | 223.625
223 | 10 | 223.8333 | 1.14 | 0.737
224 | 0 | 224 | 0.493 | 0.65
224 | 2.5 | 224.2083 | 0.816 | 0.445
224 | 5 | 224.4167 | 0.885 | 1.08
224 | 7.5 | 224.625 | 0.924 | 0.654
224 | 10 | 224.8333
225 | 0 | 225
225 | 2.5 | 225.2083 | 0.455 | 1.34
225 | 5 | 225.4167 | 0.399 | 0.497
225 | 7.5 | 225.625 | 1.08 | 0.964
225 | 10 | 225.8333 | 0.652 | 0.753
226 | 0 | 226 | 0.561 | 0.659
226 | 2.5 | 226.2083 | 0.637 | 0.751
226 | 5 | 226.4167 | 0.666 | 0.648
226 | 7.5 | 226.625 | 0.575 | 0.659
226 | 10 | 226.8333 | 0.589 | 0.465
227 | 0 | 227 | 0.63 | 0.674
227 | 2.5 | 227.2083 | 0.624 | 0.56
227 | 5 | 227.4167 | 0.515 | 0.592
227 | 7.5 | 227.625
227 | 10 | 227.8333 | 0.441 | 0.461
228 | 0 | 228 | 0.44 | 0.405
228 | 2.5 | 228.2083 | 0.446 | 0.447
228 | 5 | 228.4167
228 | 7.5 | 228.625
228 | 10 | 228.8333
255 | 0 | 255 |  |  |  | C | 5 | 30 | 264.9 to 255.7
255 | 2.5 | 255.2083
255 | 5 | 255.4167
255 | 7.5 | 255.625
255 | 10 | 255.8333 | 0.485 | 0.462
256 | 0 | 256 | 0.494 | 0.534
256 | 2.5 | 256.2083 | 0.434 | 0.545
256 | 5 | 256.4167 | 0.436 | 0.486
256 | 7.5 | 256.625 | 0.396 | 0.438
256 | 10 | 256.8333 | 0.415 | 0.533
257 | 0 | 257 | 0.41 | 0.695
257 | 2.5 | 257.2083 | 0.417 | 0.872
257 | 5 | 257.4167 | 0.39 | 0.55
257 | 7.5 | 257.625 | 0.437 | 0.575
257 | 10 | 257.8333 | 0.47 | 0.614
258 | 0 | 258 | 3.57 | 1.85
258 | 2.5 | 258.2083 | 0.946 | 3.81
258 | 5 | 258.4167 | 0.692 | 1.67
258 | 7.5 | 258.625
258 | 10 | 258.8333 | 0.439 | 0.457
259 | 0 | 259 | 0.858 | 0.501
259 | 2.5 | 259.2083 | 0.66 | 0.741
259 | 5 | 259.4167 | 0.791 | 0.524
259 | 7.5 | 259.625 | 0.349 | 0.468
259 | 10 | 259.8333 | 0.295 | 0.421
260 | 0 | 260 | 0.381 | 0.406
260 | 2.5 | 260.2083 | 0.478 | 0.488
260 | 5 | 260.4167 | 0.558 | 0.538
260 | 7.5 | 260.625 | 0.582 | 0.561
260 | 10 | 260.8333 | 0.592 | 0.596
261 | 0 | 261 | 0.62 | 0.595
261 | 2.5 | 261.2083 | 0.536 | 0.47
261 | 5 | 261.4167 | 0.534 | 0.515
261 | 7.5 | 261.625
261 | 10 | 261.8333
262 | 0 | 262
262 | 2.5 | 262.2083
262 | 5 | 262.4167 |  |  | (core damaged by bit)
262 | 7.5 | 262.625
262 | 10 | 262.8333
263 | 0 | 263
263 | 2.5 | 263.2083
263 | 5 | 263.4167
263 | 7.5 | 263.625
263 | 10 | 263.8333 | 0.546 | 0.556
264 | 0 | 264 | 0.458 | 0.426
264 | 2.5 | 264.2083 | 0.239 | 0.287
264 | 5 | 264.4167 | 0.145 | 0.171
264 | 7.5 | 264.625 | 0.141 | 0.184
264 | 10 | 264.8333 | 0.193 | 0.213
76 | 0 | 76 |  |  |  | C | 5 | 10 | 76.5 to 85.2
76 | 2.5 | 76.2083
76 | 5 | 76.4167
76 | 7.5 | 76.625 | 0.427 | 0.417
76 | 10 | 76.8333 | 0.489 | 0.437
77 | 0 | 77 | 0.523 | 0.452
77 | 2.5 | 77.2083 | 0.437 | 0.441
77 | 5 | 77.4167 | 0.433 | 0.484
77 | 7.5 | 77.625 | 0.678 | 0.635
77 | 10 | 77.8333 | 0.672 | 0.868
78 | 0 | 78 | 0.775 | 0.756
78 | 2.5 | 78.2083 | 0.554 | 0.69
78 | 5 | 78.4167 | 0.45 | 0.68
78 | 7.5 | 78.625 | 1.63 | 0.791
78 | 10 | 78.8333 | 0.788 | 1.18
79 | 0 | 79 | 1.63 | 0.82
79 | 2.5 | 79.2083 | 0.941 | 1.5
79 | 5 | 79.4167 | 1.01 | 0.746
79 | 7.5 | 79.625 | 0.829 | 1.66
79 | 10 | 79.8333 | 0.64 | 0.597
80 | 0 | 80
80 | 2.5 | 80.2083 | 0.784 | 1.12
80 | 5 | 80.4167 | 0.496 | 0.471
80 | 7.5 | 80.625 |  | 0.563
80 | 10 | 80.8333 | 1.04 | 1.04
81 | 0 | 81 | 1.44 | 1.92
81 | 2.5 | 81.2083 | 1.34 | 1.31
81 | 6 | 81.5 | 0.559 | 0.704
81 | 7.5 | 81.625
81 | 10 | 81.8333 | 0.98 | 1.13
82 | 0 | 82 | 1.42 | 1.36
82 | 2.5 | 82.2083 | 1.32 | 1.52
82 | 5 | 82.4167 | 3.17 | 2.02
82 | 7.5 | 82.625 | 12.5 | 11.4
82 | 10 | 82.8333 | 6.4 | 16.1
83 | 0 | 83 | 4.41 | 7.08
83 | 2.5 | 83.2083 | 3.54 | 4.1
83 | 5 | 83.4167
83 | 7.5 | 83.625 | 4.26 | 1.24
83 | 10 | 83.8333 | 5.91 | 1.35
84 | 0 | 84 | 7.07 | 3.37
84 | 2.5 | 84.2083 | 21.5 | 2.89
84 | 5 | 84.4167 | 24.2 | 4.43
84 | 7.5 | 84.625 | 12.5 | 5.03
84 | 10 | 84.8333 | 4.55 | 15.5
85 | 0 | 85 | 5.35 | 13.7
85 | 2.5 | 85.2083
85 | 5 | 85.4167
85 | 7.5 | 85.625
85 | 10 | 85.8333
69 | 0 | 69 |  |  |  | C | 5 | 9 | 69.2 to 76.5
69 | 2.5 | 69.2083 | 0.298 | 0.364
69 | 5 | 69.4167 | 0.468 | 0.447
69 | 7.5 | 69.625 | 0.848 | 1.05
69 | 10 | 69.8333 | 0.658 | 0.735
70 | 0 | 70 | 0.722 | 0.585
70 | 2.5 | 70.2083 | 1.33 | 1.69
70 | 5 | 70.4167 | 0.693 | 0.88
70 | 7.5 | 70.625 | 0.614 | 0.601
70 | 10 | 70.8333 |  | 0.477
71 | 0 | 71 | 1.09 | 1.11
71 | 2.5 | 71.2083 | 1.41 | 2.32
71 | 5 | 71.4167 | 1.04 | 1
71 | 7.5 | 71.625 | 1.39 | 1.42
71 | 10 | 71.8333 | 1.5 | 1.28
72 | 0 | 72 | 1.01 | 0.698
72 | 2.5 | 72.2083 | 1.12 | 1
72 | 5 | 72.4167 | 1.17 | 1.21
72 | 7.5 | 72.625 | 2.01 | 1.12
72 | 10 | 72.8333 | 1.02 | 0.937
73 | 0 | 73 | 1.29 | 0.895
73 | 2.5 | 73.2083 | 0.849 | 0.774
73 | 5 | 73.4167 | 1.01 | 1.23
73 | 7.5 | 73.625 | 1.46 | 1.04
73 | 10 | 73.8333 | 0.666 | 1.27
74 | 0 | 74 | 0.765 | 1.14
74 | 2.5 | 74.2083 | 0.78 | 0.794
74 | 5 | 74.4167 | 1.05 | 1.47
74 | 7.5 | 74.625 | 1.18 | 0.962
74 | 10 | 74.8333 | 1.24 | 1.2
75 | 0 | 75 | 1.8 | 1.68
75 | 2.5 | 75.2083 | 3.74 | 2.82
75 | 5 | 75.4167 | 6.25 | 2.77
75 | 7.5 | 75.625 | 5.27 | 1.57
75 | 10 | 75.8333 | 11.2 | 3.69
76 | 0 | 76 | 5.37 | 6.19
76 | 2.5 | 76.2083 | 2.32 | 4.01
76 | 5 | 76.4167 | 0.982 | 3.83
76 | 7.5 | 76.625
76 | 10 | 76.8333
192 | 0 | 192 |  |  |  | C | 5 | 23 | 192.2 to 200.8
192 | 2.5 | 192.2083
192 | 5 | 192.4167 | 1.32 | 1.04
192 | 7.5 | 192.625 | 0.655 | 1.04
192 | 10 | 192.8333 | 0.937 | 1.34
193 | 0 | 193 | 1.87 | 1.28
193 | 2.5 | 193.2083
193 | 5 | 193.4167
193 | 7.5 | 193.625 | 0.669 | 0.558
193 | 10 | 193.8333 | 0.829 | 0.491
194 | 0 | 194
194 | 2.5 | 194.2083 | 1.05 | 1.93
194 | 5 | 194.4167 | 1 | 1.65
194 | 7.5 | 194.625 | 1.11 | 1.21
194 | 10 | 194.8333 | 1.15 | 1.16
195 | 0 | 195 | 0.971 | 1.02
195 | 2.5 | 195.2083 | 0.914 | 0.938
195 | 5 | 195.4167 | 0.979 | 0.78
195 | 7.5 | 195.625 | 0.915 | 0.708
195 | 10 | 195.8333 | 0.889 | 0.561
196 | 0 | 196 | 0.884 | 0.6
196 | 2.5 | 196.2083 | 0.782 | 0.658
196 | 5 | 196.4167
196 | 7.5 | 196.625
196 | 10 | 196.8333 | 2.67 | 0.443
197 | 0 | 197 | 3.86 | 2.44
197 | 2.5 | 197.2083 | 1.14 | 2.93
197 | 5 | 197.4167
197 | 7.5 | 197.625 | 0.895 | 0.943
197 | 10 | 197.8333 | 0.575 | 0.839
198 | 0 | 198 | 0.539 | 0.605
198 | 2.5 | 198.2083 | 0.596 | 0.665
198 | 5 | 198.4167 | 1.35 | 0.875
198 | 7.5 | 198.625 | 0.68 | 0.744
198 | 10 | 198.8333
199 | 0 | 199 | 0.741 | 0.783
199 | 2.5 | 199.2083
199 | 5 | 199.4167 | 0.501 | 0.67
199 | 7.5 | 199.625 | 0.624 | 0.568
199 | 10 | 199.8333 | 0.713 | 0.951
200 | 0 | 200 | 0.593 | 0.467
200 | 2.5 | 200.2083 | 0.702 | 0.804
200 | 5 | 200.4167 | 1.22 | 0.997
200 | 7.5 | 200.625 | 0.738 | 0.777
200 | 10 | 200.8333
237 | 0 | 237 |  |  |  | C | 5 | 28 | 237.5 to 247.0
237 | 2.5 | 237.2083
237 | 5 | 237.4167
237 | 7.5 | 237.625 | 0.349 | 0.334
237 | 10 | 237.8333 | 0.348 | 0.44
238 | 0 | 238 | 0.381 | 0.445
238 | 2.5 | 238.2083 | 0.385 | 0.499
238 | 5 | 238.4167 | 0.361 | 0.471
238 | 7.5 | 238.625 | 1.84 | 1.53
238 | 10 | 238.8333
239 | 0 | 239
239 | 2.5 | 239.2083
239 | 5 | 239.4167 | 0.465 | 0.519
239 | 7.5 | 239.625
239 | 10 | 239.8333
240 | 0 | 240 | 1.32 | 1.59
240 | 2.5 | 240.2083 | 0.976 | 1.29
240 | 5 | 240.4167
240 | 7.5 | 240.625 | 0.52 | 0.383
240 | 10 | 240.8333 | 0.321 | 0.353
241 | 0 | 241 | 1 | 0.204
241 | 2.5 | 241.2083 | 0.527 | 0.173
241 | 5 | 241.4167
241 | 7.5 | 241.625 | 0.183 | 0.368
241 | 10 | 241.8333 | 0.246 | 0.35
242 | 0 | 242 | 0.121 | 0.2
242 | 2.5 | 242.2083 | 0.165 | 0.178
242 | 5 | 242.4167 | 0.477 | 0.265
242 | 7.5 | 242.625
242 | 10 | 242.8333 | 0.261 | 0.68
243 | 0 | 243 | 0.436 | 0.43
243 | 2.5 | 243.2083 | 0.341 | 0.271
243 | 5 | 243.4167 | 0.343 | 0.342
243 | 7.5 | 243.625 | 0.439 | 0.357
243 | 10 | 243.8333 | 0.376 | 0.446
244 | 0 | 244 | 0.434 | 0.42
244 | 2.5 | 244.2083 | 0.579 | 0.548
244 | 5 | 244.4167 | 1.87 | 2.79
244 | 7.5 | 244.625 | 0.624 | 0.607
244 | 10 | 244.8333 | 0.56 | 0.432
245 | 0 | 245 | 0.497 | 0.436
245 | 2.5 | 245.2083
245 | 5 | 245.4167
245 | 7 | 245.5833 | 0.593 | 0.44
245 | 10 | 245.8333 | 0.485 | 0.569
246 | 0 | 246 | 0.494 | 0.567
246 | 2.5 | 246.2083 | 0.799 | 0.622
246 | 5 | 246.4167 | 0.537 | 0.71
246 | 7.5 | 246.625 | 0.562 | 0.531
246 | 10 | 246.8333 | 0.722 | 0.661
174 | 0 | 174 |  |  |  | C | 5 | 21 | 174.2 to 183.4
174 | 2.5 | 174.2083 | 0.408 | 0.496
174 | 5 | 174.4167 | 0.567 | 0.409
174 | 7.5 | 174.625 | 0.446 | 0.493
174 | 10 | 174.8333 | 0.567 | 0.482
175 | 0 | 175 | 0.4 | 0.408
175 | 2.5 | 175.2083 | 0.503 | 0.462
175 | 5 | 175.4167 | 0.445 | 0.508
175 | 7.5 | 175.625 | 0.402 | 0.391
175 | 10 | 175.8333 | 0.384 | 0.344
176 | 0 | 176
176 | 2.5 | 176.2083
176 | 5 | 176.4167
176 | 7.5 | 176.625 | 0.426 | 0.387
176 | 10 | 176.8333 | 0.487 | 0.619
177 | 0 | 177 | 0.52 | 0.592
177 | 2.5 | 177.2083 | 0.434 | 0.484
177 | 5 | 177.4167 | 0.331 | 0.445
177 | 7.5 | 177.625 | 0.37 | 0.402
177 | 10 | 177.8333
178 | 0 | 178 | 0.49 | 0.643
178 | 2.5 | 178.2083 | 0.253 | 0.427
178 | 5 | 178.4167 | 0.421 | 0.332
178 | 7.5 | 178.625 | 1.91 | 0.648
178 | 10 | 178.8333 | 0.685 | 2.24
179 | 0 | 179 | 0.619 | 0.906
179 | 2.5 | 179.2083 | 2.97 | 0.862
179 | 5 | 179.4167 | 1.02 | 0.7
179 | 7.5 | 179.625 | 0.447 | 0.367
179 | 10 | 179.8333 | 0.391 | 0.347
180 | 0 | 180 | 0.372 | 0.367
180 | 2.5 | 180.2083 | 0.346 | 0.356
180 | 5 | 180.4167 | 0.424 | 0.657
180 | 7.5 | 180.625 | 0.618 | 0.77
180 | 10 | 180.8333 | 0.747 | 0.706
181 | 0 | 181 | 0.551 | 0.647
181 | 2.5 | 181.2083 | 0.484 | 0.586
181 | 5 | 181.4167
181 | 7.5 | 181.625 | 0.664 | 0.588
181 | 10 | 181.8333
182 | 0 | 182 | 4.2 | 2.49
182 | 2.5 | 182.2083 | 0.734 | 2.1
182 | 5 | 182.4167 | 0.366 | 0.455
182 | 7.5 | 182.625 | 0.361 | 0.403
182 | 10 | 182.8333
183 | 0 | 183 | 3.84 | 0.445
183 | 2.5 | 183.2083 | 1.88 | 0.365
183 | 5 | 183.4167
183 | 7.5 | 183.625
183 | 10 | 183.8333
201 | 0 | 201 | 0.562 | 0.477 |  | C | 5 | 24 | 200.8 to 210.2
201 | 2.5 | 201.2083 | 0.706 | 0.344
201 | 5 | 201.4167
201 | 7.5 | 201.625 | 0.771 | 0.666
201 | 10 | 201.8333
202 | 0 | 202 | 0.603 | 0.929
202 | 2.5 | 202.2083 | 0.701 | 1.94
202 | 5 | 202.4167
202 | 7.5 | 202.625 | 0.695 | 0.567
202 | 10 | 202.8333 | 0.732 | 0.877
203 | 0 | 203
203 | 2.5 | 203.2083 | 0.677 | 0.548
203 | 5 | 203.4167 | 1.48 | 1.52
203 | 7.5 | 203.625 | 2.08 | 2.28
203 | 10 | 203.8333 | 0.665 | 0.595
204 | 0 | 204 | 0.694 | 0.579
204 | 2.5 | 204.2083 | 0.428 | 0.6
204 | 5 | 204.4167 | 0.839 | 0.746
204 | 7.5 | 204.625 | 0.682 | 0.6
204 | 10 | 204.8333 | 0.445 | 0.846
205 | 0 | 205 | 0.455 | 0.748
205 | 2.5 | 205.2083 | 0.455 | 0.603
205 | 5 | 205.4167 | 1.69 | 2.48
205 | 7.5 | 205.625 | 0.607 | 0.705
205 | 10 | 205.8333 | 0.69 | 0.615
206 | 0 | 206 | 0.448 | 0.542
206 | 2.5 | 206.2083 | 0.431 | 0.92
206 | 5 | 206.4167 | 0.653 | 0.983
206 | 7.5 | 206.625 | 1.43 | 1.59
206 | 10 | 206.8333 | 0.825 | 0.728
207 | 0 | 207 | 0.611 | 0.882
207 | 2.5 | 207.2083 | 0.56 | 0.632
207 | 5 | 207.4167 | 0.659 | 0.641
207 | 7.5 | 207.625 | 0.454 | 0.676
207 | 10 | 207.8333 | 0.564 | 0.512
208 | 0 | 208 | 2.17 | 0.901
208 | 2.5 | 208.2083 | 0.805 | 1.56
208 | 5 | 208.4167 | 0.823 | 0.679
208 | 7.5 | 208.625 | 0.74 | 0.771
208 | 10 | 208.8333 | 0.516 | 0.794
209 | 0 | 209 | 1.27 | 0.744
209 | 2.5 | 209.2083 | 1.8 | 2.3
209 | 5 | 209.4167 | 0.567 | 0.529
209 | 7.5 | 209.625 | 0.621 | 0.816
209 | 10 | 209.8333 | 0.817 | 0.795
210 | 0 | 210 | 0.567 | 0.647

## Proceq Comparisons
Core Footage | Core Diameter (in.) | tp (ms) ^ to line (54 Khz) | tp (ms) // to line (54 Khz) | tp (ms) ^ to line (150 Khz) | tp (ms) // to line (150 Khz) | Comments | Location | Drill Number | Box | Core Interval | Date
578' 8.0" | 2.39 | 11.4 | 11.4 | 11.4 | 11.9 | Rhyolite Dike | C | 5 | 67 | from 578.1 to 587.2 | 26 Mar. 2012
578' 11.0" | 2.385 | 10.9 | 11.4 | 11 | 11.5 | Rhyolite Dike | C | 5 | 67 | from 578.1 to 587.2 | 26 Mar. 2012
579' 2.0" | 2.386 | 10.9 | 11.4 | 11 | 11.5 | Rhyolite Dike | C | 5 | 67 | from 578.1 to 587.2 | 26 Mar. 2012
579' 5.0" | 2.387 | 10.9 | 11.4 | 10.9 | 11.4 | Rhyolite Dike | C | 5 | 67 | from 578.1 to 587.2 | 26 Mar. 2012
579" 8.0" | 2.385 | 10.9 | 11.4 | 10.9 | 11.4 | Rhyolite Dike | C | 5 | 67 | from 578.1 to 587.2 | 26 Mar. 2012
580' 2.5" | 2.386 | 10.9 | 11.4 | 11.4 | 11.9 | Rhyolite Dike | C | 5 | 67 | from 578.1 to 587.2 | 26 Mar. 2012
580' 5.0" | 2.389 | 11.4 | 11.9 | 11.4 | 12.4 | Rhyolite Dike | C | 5 | 67 | from 578.1 to 587.2 | 26 Mar. 2012
580' 10.0" | 2.389 | 10.9 | 11.4 | 11 | 11.4 | Rhyolite Dike | C | 5 | 67 | from 578.1 to 587.2 | 26 Mar. 2012
581' 1.0" | 2.389 | 10.9 | 11.4 | 11.4 | 11.4 | Rhyolite Dike | C | 5 | 67 | from 578.1 to 587.2 | 26 Mar. 2012
581' 3.5" | 2.385 | 10.9 | 11.4 | 10.9 | 11.5 | Rhyolite Dike | C | 5 | 67 | from 578.1 to 587.2 | 26 Mar. 2012
581' 7.5" | 2.385 | 10.9 | 10.9 | 10.9 | 11 | Rhyolite Dike | C | 5 | 67 | from 578.1 to 587.2 | 26 Mar. 2012
582' 6.0" | 2.385 | 10.9 | 11.4 | 11 | 11.4 | Rhyolite Dike | C | 5 | 67 | from 578.1 to 587.2 | 26 Mar. 2012
582' 8.5" | 2.388 | 11.4 | 11.4 | 10.9 | 11.5 | Rhyolite Dike | C | 5 | 67 | from 578.1 to 587.2 | 26 Mar. 2012
583' 0.0" | 2.387 | 10.9 | 11.4 | 11.4 | 11.5 | Rhyolite Dike | C | 5 | 67 | from 578.1 to 587.2 | 26 Mar. 2012
583' 9.0" | 2.386 | 10.9 | 10.9 | 10.9 | 11.4 | Rhyolite Dike | C | 5 | 67 | from 578.1 to 587.2 | 26 Mar. 2012
584' 2.0" | 2.386 | 10.9 | 11.4 | 10.9 | 11.5 | Rhyolite Dike | C | 5 | 67 | from 578.1 to 587.2 | 26 Mar. 2012
584' 5.0" | 2.385 | 10.9 | 11.4 | 10.9 | 11.9 | Rhyolite Dike | C | 5 | 67 | from 578.1 to 587.2 | 26 Mar. 2012
584' 11.0" | 2.385 | 10.9 | 11.4 | 10.9 | 11.4 | Rhyolite Dike | C | 5 | 67 | from 578.1 to 587.2 | 26 Mar. 2012
585' 2.0" | 2.386 | 10.9 | 11.4 | 10.9 | 11.4 | Rhyolite Dike | C | 5 | 67 | from 578.1 to 587.2 | 26 Mar. 2012
585' 4.5" | 2.387 | 10.9 | 11.4 | 10.9 | 11.5 | Rhyolite Dike | C | 5 | 67 | from 578.1 to 587.2 | 26 Mar. 2012
586' 1.0" | 2.386 | 11.4 | 11.4 | 11.9 | 11.5 | Rhyolite Dike | C | 5 | 67 | from 578.1 to 587.2 | 26 Mar. 2012
586' 4.0" | 2.387 | 11.4 | 11.3 | 11 | 11.4 | Rhyolite Dike | C | 5 | 67 | from 578.1 to 587.2 | 26 Mar. 2012
586' 10.0" | 2.386 | 10.9 | 11.9 | 10.9 | 11.9 | Rhyolite Dike | C | 5 | 67 | from 578.1 to 587.2 | 26 Mar. 2012
587' 1.0" | 2.385 | 10.9 | 11.4 | 11 | 11.9 | Rhyolite Dike | C | 5 | 67 | from 578.1 to 587.2 | 26 Mar. 2012
388' 3.5'' | 2.394 | 8.9 | 10.5 | 9.4 | 10.5 |  | C | 5 | 46 | from 388.1 to 397.6 | 27 Mar. 2012
388' 8.5'' | 2.395 | 10.9 | 11 | 9.4 | 10.4 |  | C | 5 | 46 | from 388.1 to 397.6 | 27 Mar. 2012
389' 0.0'' | 2.385 | 9.5 | 10.5 | 9 | 10.4 |  | C | 5 | 46 | from 388.1 to 397.6 | 27 Mar. 2012
389' 5.5'' | 2.39 | 9.4 | 10.6 | 9.4 | 10.4 |  | C | 5 | 46 | from 388.1 to 397.6 | 27 Mar. 2012
390' 0.0'' | 2.395 | 10.4 | 11 | 10.4 | 10.9 |  | C | 5 | 46 | from 388.1 to 397.6 | 27 Mar. 2012
390' 3.0'' | 2.392 | 10.4 | 11.4 | 9.9 | 10.9 |  | C | 5 | 46 | from 388.1 to 397.6 | 27 Mar. 2012
390' 6.0'' | 2.393 | 11 | 11.4 | 9.9 | 10.9 |  | C | 5 | 46 | from 388.1 to 397.6 | 27 Mar. 2012
390' 9.0'' | 2.387 | 10.4 | 10.6 | 9.9 | 10.4 |  | C | 5 | 46 | from 388.1 to 397.6 | 27 Mar. 2012
392' 0.0'' | 2.379 | 13 | 14 | 12.4 | 13.1 |  | C | 5 | 46 | from 388.1 to 397.6 | 27 Mar. 2012
392' 5.0'' | 2.8 | 10.4 | 11 | 10.4 | 10.9 |  | C | 5 | 46 | from 388.1 to 397.6 | 27 Mar. 2012
392' 8.5'' | 2.378 | 10 | 10.9 | 9.9 | 10.9 |  | C | 5 | 46 | from 388.1 to 397.6 | 27 Mar. 2012
393' 3.5'' | 2.38 | 10.9 | 13.6 | 10.9 | 19.5 |  | C | 5 | 46 | from 388.1 to 397.6 | 27 Mar. 2012
394' 0.0'' | 2.38 | 11.4 | 11.5 | 10.9 | 11.5 |  | C | 5 | 46 | from 388.1 to 397.6 | 27 Mar. 2012
394' 4.0'' | 2.38 | 11.4 | 11.9 | 11.4 | 11.9 |  | C | 5 | 46 | from 388.1 to 397.6 | 27 Mar. 2012
394' 6.0'' | 2.38 | 10.9 | 12 | 10.9 | 11.5 |  | C | 5 | 46 | from 388.1 to 397.6 | 27 Mar. 2012
395' 0.0'' | 2.38 | 10 | 11 | 9.5 | 10.4 |  | C | 5 | 46 | from 388.1 to 397.6 | 27 Mar. 2012
395' 5.0'' | 2.38 | 10.5 | 11.3 | 10.5 | 11 |  | C | 5 | 46 | from 388.1 to 397.6 | 27 Mar. 2012
396' 0.0'' | 2.38 | 10.9 | 11.4 | 11 | 11.4 |  | C | 5 | 46 | from 388.1 to 397.6 | 27 Mar. 2012
396' 8.0'' | 2.38 | 11.8 | 12 | 11.4 | 11.9 |  | C | 5 | 46 | from 388.1 to 397.6 | 27 Mar. 2012
397' 0.0' | 2.38 | 11.4 | 11.9 | 10.9 | 11.4 |  | C | 5 | 46 | from 388.1 to 397.6 | 27 Mar. 2012
397 3.5'' | 2.38 | 11.5 | 11.8 | 11 | 11.4 |  | C | 5 | 46 | from 388.1 to 397.6 | 27 Mar. 2012
?
44' 5.0" |  | 2.15 | 5.82
44' 7.5'' |  | 0.9 | 3.54
44' 10.0" |  | 3.89 | 2.97
45' 0.0" |  | 3.07 | 2.89
45' 2.5" |  | 2.19 | 2.9
45' 5.0" |  | 1.86 | 2.33
45' 7.5" |  | 2.16 | 2.35
45' 10.0" |  | 3.02 | 2.38
46' 0.0" |  | 2.51 | 1.61
46' 2.5" |  | 3.71 | 2.16
46' 5.0" |  | 2.93 | 2.08
46' 7.5" |  | 0.79 | 2.43
46' 10.0" |  | 2.87 | 1.99
47' 0.0" |  | 2.88 | 2.72
47' 2.5" |  | 0.01 | 4.17
47' 5.0" |  | 4.54 | 5.01
47' 7.5" |  | 2.19 | 3.51
47' 10.0" |  | 6.52 | 2.89
48' 0.0" |  | 4.2 | 1.92
48' 2.5" |  | 2.84 | 2.24
48' 5.0" |  | 2.22 | 0.18
48' 7.5" |  | 0.44 | 0.08
48' 10.0" |  | 0.25 | 0.09
49' 0.0" |  | 0.14 | 0.1
49' 2.5" |  | 0.12 | 0.11
49' 7.5" |  | 0.68 | 1
49' 10.0" |  | 0.14 | 0.12
50' 0.0" |  | 0.22 | 0.15
50' 2.5" |  | 1.01 | 0.39
50' 5.0" |  | 0.38 | 0.53
51' 2.5" |  | 1.68 | 2.93
51' 5.0" |  | 0.5 | 0.28
51' 7.5" |  | 0.16 | 0.09
51' 10.0" |  | 0.32 | 0.13
52' 0.0" |  | 0.12 | 0.1
52' 2.5" |  | 0.22 | 0.1
52' 5.0" |  | 1.05 | 0.06
52' 7.5" |  | 0.98 | 0.1
52' 10.0" |  | 0.17 | 0.08